## Sheet1
관측정보
| 관측일 | 2018-01-07 | [7 empty] | 관측률 | 33.0377 | 가동률 | 75.8315
| 관측자 | 조정우 | 유성현
| 관측소 | AU
[11 empty] | 코드 | 종합날씨 | 오류
| 날씨종합 | [9 empty] | 0 | 맑음 | 정상
|  | 시각 | 시상 | 온도 | 습도 | 풍향 | 풍속 | 월령 | 종합날씨 |  | 1 | 옅은구름 | 경정비
| 시작 | 10:55 | 1.3 | 27.5 | 29 | NNW | 2.9 | 65 | 0 |  | 2 | 강풍 | 중정비
| 중간 | 14:00 | 1.7 | 26.2 | 32 | NNW | 5.6 |  | 0 |  | 4 | 높은습도 | 고장
| 종료 | 17:29 | - | 24.6 | 35 | WNW | 2.1 |  | 8 |  | 8 | 짙은구름
| 통계 | 582:34 | 1.5 | 26.1 | 32 |  | 3.5333 |  | 2.6667 |  | 16 | 비/눈/우박
관측현황
|  | BEGIN | PROG 1 | PROG 2 | PROG 3 | PROG 4 | PROG 5 | PROG 6 | PROG 7 | PROG 8 | PROG 9 | PROG 10 | END
| 프로그램 | OBS | PROG 1: ALL; PROG 2: SITE-SN; PROG 3: ALL | OBS
| 시작시간 | 8:56 | PROG 1: 8:58; PROG 2: 10:06; PROG 3: 16:54 | 17:29
| 시작번호 | 36379 | PROG 1: 36380; PROG 2: 36391; PROG 3: 36461 | 36476
| 종료번호 |  | PROG 1: 36390; PROG 2: 36460; PROG 3: 36475
| 개수 |  | PROG 1: 11; PROG 2: 70; PROG 3: 15
| Flat | 시작 | 종료 | 필터 | 노출/레벨 |  |  | 시작 | 종료 | 필터 | 노출/레벨
|  |  |  | B | [5 empty] | I
|  | 36385 | PROG 1: 36387; PROG 2: V; PROG 3: 20s/32k 30s/31k 40s/26k; PROG 8: R
` | bar: PROG 1 to PROG 10
|  | 36388 | PROG 1: 36390; PROG 2: I; PROG 3: 20s/6k 30s/6k 50s/6k; PROG 8: B
프로젝트별 관측시간
|  | BLG | SN | NEO | MJKIM | ECSUNG | MGLEE | HSUNG | MARIOS | SITE | DIR | 합 | ENG
| 할당시간 |  | PROG 8: 6:42; PROG 10: 6:42
| 계획시간 |  | PROG 1: 7:31; PROG 10: 7:31
| 날씨불량 |  | PROG 1: 3:13; PROG 10: 3:13
| 기기불량 |  | PROG 1: 1:49; PROG 10: 1:49
| 영상 이상 | B_036382:31 | PROG 2: S_036408:N; PROG 4: S_036410:T; PROG 6: B_036463-036464:3; PROG 8: B_036468:3; PROG 10: B_036472:3
|  | B_036474:3/21 | PROG 2: B_036476:21
Note
SSO Site seeing : 0.0 / 0.0 / 0.0
[11:45] 관측 중 초점을 변경하니 AUX에서 focuser가 연결이 안됨
엑츄레이터 1번과 3번은 숫자가 보이고 2번만 예에 불이 안들어오는 상태
엑츄레이터 1번 뚜겅을 열고 통신선 연결 체크를 한 후 정상으로 돌아옴,
망원경을 스토우시키고 포커스 홈을 하니 1,3번 엑츄레이터는 out limit까지 올라가는 반면
2번 엑츄레이터는 중간에서 멈춤, aux setting에서 clear saved offsets를 하고
수동으로 2번 엑츄레이터 값을 올려준 후에 focuser home을 하니 정상으로 돌아옴 [13:34]관측재개
[14:24]구름으로 인한 관측 중단
charcoal 값은 평소보다 30도정도 높아졌고, 진공 값도 평소보다 조금 높아졌습니다.
(관측전과 후 변화 거의 없음)
| 기기상태 |  | PROG 10: 온도단위: | ℃
| 카메라 상태 | 관측전 | 관측후 | 장비실 돔상태 | 관측전 | 관측후 | 오작동 | 횟수 | SW Version |  |  | Build
| PT30 #1 | -154.6 | -154.2 | 장비실온도 | 33.6 | 31.5 | PC-TCS Crash | 2 | ICSci | OSU_ICIMACS_v7.2 |  | KX2016-03-23:1381
| PT30 #2 | -152 | -152.2 | 장비실습도 (RH %) | 18 | 23 | PC-TCS Disabled | 0 | ICGui | - |  | -
| Charcoal | -169.9 | -171.6 | PT13 gas (psi) | 15 | 15 | RA Track Error | 0 | IC- K/M/T/N | OSU_ICIMACS_v7.3 |  | KS2016-01-13:1370
| Real deal | -105.8 | -106.4 | PT30 #1 gas (psi) | 50 | 60 | Dec Oscillation | 0 | IC-G | OSU_ICIMACS_v7.3 |  | KG2016-01-13:1369
| Air in | 38.9 | 35.8 | PT30 #2 gas (psi) | 60 | 50 | IC Down | 0 | Remarks
| Air out | 35.2 | 32 | PT30 Sp gas (psi) | 290 | 285 | IC Dead | 0
| Glycol in | 32.9 | 29.5 | HE 냉각수 유량(GPM) | 3.7 | 3.7 | KVM Down | 0
| Glycol out | 32.3 | PROG 1: 28.8; PROG 2: Dry air flow(SCFH); PROG 3: 1; PROG 4: 1
| Pressure (torr) | 2.78e-05 | 2.3e-05 | 돔 온도 | 25.4 | 24.6 | 돔 냉방기 설정온도 | 16
| DMAWAIT | 500 | PROG 2: 돔 습도 (RH %); PROG 3: 32; PROG 4: 42.1; PROG 5: 칠러 설정온도; PROG 6: 10
기기이상
| 망원경 구동부 | 광학계 | 미러커버 | 미러냉각 | 필터 | 셔터 | 초점 | AUX 및 망원경기타 | TCC | PC-TCS | AUX computer | GPS | 망원경 UPS
| 0 | 0 | 0 | 0 | 0 | 0 | 1 | 0 | 0 | 0 | 0 | 0 | 0
| 돔 냉각 | 돔 구동 및 소음 | 방풍막 | 카메라 전자부 | 카메라 냉각/진공 | HE 냉각 부대장비 | 카메라 컴퓨터 | 카메라 UPS | 관측 컴퓨터 | KVM 및 네트워크 | Data 시스템 | 정전 | 기타 이상
| 0 | 0 | 0 | 0 | 0 | 0 | 0 | 0 | 0 | 0 | 0 | 0 | 0
기기점검사항
| 돔 셔터 소음 |  | 0 | 주경 냉각상태 |  | 0 | R2000 누수여부 |  | 0 | 주경면 CO2 청소 (주1회) |  | 0
| 돔 회전 소음 |  | 0 | 주경냉각 호스누수 |  | 0 | R2000 소음 |  | 0 | 관측 후 주경 확인 |  | 0
| 돔 셔터 sync |  | 0 | 칠러 누수 |  | 0 | 관측 전 컴퓨터실 냉방 상태 |  | 0 | 관측 후 주경냉각팬 on |  | 0
| 돔 회전 sync |  | 0 | 칠러 동작상태 |  | 0 | ICS & PC-TCS 시각동기 |  | 0 | 관측 후 컴퓨터실 냉방 상태 |  | 0
| 돔 누수 여부 |  | 0 | 카메라 냉각호스 |  | 0 | TCS Agent 연결상태 |  | 0 | ICS-DTS전송 s/w실행 |  | 0
| 돔 기타상태 |  | 0 | HE 호스누수 |  | 0 | ICS HDD 여유공간 |  | 0 | 기타상태
| 내외부 CCTV |  | PROG 1: 0; PROG 2: 칠러 냉각수량 (주1회); PROG 4: 0; PROG 5: 관측전 주경 냉각팬 off; PROG 7: 0
| 망원경 롤러 상태 |  | PROG 1: 0; PROG 2: R2000 냉각수량 (주1회); PROG 4: 0; PROG 5: 관측전 진공게이지 off; PROG 7: 0
기기상태 노트
[11:45] 관측 중 초점을 변경하니 AUX에서 focuser가 연결이 안됨
엑츄레이터 1번과 3번은 숫자가 보이고 2번만 예에 불이 안들어오는 상태
엑츄레이터 1번 뚜겅을 열고 통신선 연결 체크를 한 후 정상으로 돌아옴,
망원경을 스토우시키고 포커스 홈을 하니 1,3번 엑츄레이터는 out limit까지 올라가는 반면
2번 엑츄레이터는 중간에서 멈춤, aux setting에서 clear saved offsets를 하고
수동으로 2번 엑츄레이터 값을 올려준 후에 focuser home을 하니 정상으로 돌아옴 [13:34]관측재개
charcoal 값은 평소보다 30도정도 높아졌고, 진공 값도 평소보다 조금 높아졌습니다.
(관측전과 후 변화 거의 없음)
월령으로 인한 방풍막 연결
Note on B35: 코드명과 예제 S : Scrambled (ex) S_045678:M B : Bias Jump (ex) B_045678:1/15/18/32 (스트립 10개 입력가능) N : Noise (ex) N_045678:K I : Input Error (ex) I_045678 T : Tracking Error (ex) T_045678 D : Dome obscuration (ex) D_045678 E : etc. (ex) E_045678 C : Cloud Covered (ex) C_045678 O : Oscillation (ex) O_045678 S N 코드는 콜론( : )뒤에 칩이름 입력 B는 콜론( : )뒤에 스트립 숫자(1~32번) 입력(/로 구분) Bias Jump는 bias dark flat에서만 체크하고 입력 코드 연속 입력가능 (ex) S_045678-045688:M (ex) B_023456-023459:1/15/18/32 (시리얼이 연속일 경우 스트립 4개씩 입력가능) (ex) N_045678-045688:KM (ex) I_023456-023459 (ex) T_045678-045688 (ex) D_045678-045688 (ex) E_045678-045688 (ex) C_045678-045688 (ex) O_045678-045688