## Sheet1
관측정보
| 관측일 | 2018-02-21 | [7 empty] | 관측률 | 95.5854 | 가동률 | 95.5854
| 관측자 | 유성현
| 관측소 | AU
[11 empty] | 코드 | 종합날씨 | 오류
| 날씨종합 | [9 empty] | 0 | 맑음 | 정상
|  | 시각 | 시상 | 온도 | 습도 | 풍향 | 풍속 | 월령 | 종합날씨 |  | 1 | 옅은구름 | 경정비
| 시작 | 10:18 | 1.3 | 18.3 | 47 | ESE | 7.2 | 30 | 1 |  | 2 | 강풍 | 중정비
| 중간 | 14:08 | 1.7 | 16.5 | 56 | SE | 3.8 |  | 1 |  | 4 | 높은습도 | 고장
| 종료 | 18:28 | 1.7 | 14.4 | 64 | ENE | 1.9 |  | 1 |  | 8 | 짙은구름
| 통계 | 584:10 | 1.5667 | 16.4 | 55.6667 |  | 4.3 |  | 1 |  | 16 | 비/눈/우박
관측현황
|  | BEGIN | PROG 1 | PROG 2 | PROG 3 | PROG 4 | PROG 5 | PROG 6 | PROG 7 | PROG 8 | PROG 9 | PROG 10 | END
| 프로그램 | OBS | PROG 1: ALL; PROG 2: SN; PROG 3: BLG; PROG 4: ALL | OBS
| 시작시간 | 8:27 | PROG 1: 8:29; PROG 2: 9:48; PROG 3: 16:40; PROG 4: 18:31 | 19:28
| 시작번호 | 42508 | PROG 1: 42509; PROG 2: 42514; PROG 3: 42693; PROG 4: 42745 | 42757
| 종료번호 |  | PROG 1: 42513; PROG 2: 42692; PROG 3: 42744; PROG 4: 42756
| 개수 |  | PROG 1: 5; PROG 2: 179; PROG 3: 52; PROG 4: 12
| Flat | 시작 | 종료 | 필터 | 노출/레벨 |  |  | 시작 | 종료 | 필터 | 노출/레벨
|  |  |  | B | [5 empty] | I
|  |  |  | V |  |  |  | 42750 | 42753 | R | 40s/8k 40s/13k 30s/15k 30s/22k
` | bar: PROG 1 to PROG 10
|  |  |  | I |  |  |  | 42754 | 42756 | B | 40s/64k 20s/61k 10s/43k
프로젝트별 관측시간
|  | BLG | SN | NEO | MJKIM | ECSUNG | MGLEE | HSUNG | MARIOS | SITE | DIR | 합 | ENG
| 할당시간 | 2:13 | PROG 9: 5:58; PROG 10: 8:11
| 계획시간 | 1:49 | PROG 1: 6:52; PROG 10: 8:41
| 날씨불량 |  | PROG 10: 0:00
| 기기불량 |  | PROG 1: 0:23; PROG 10: 0:23
| 영상 이상 | T_042514-042515 | PROG 2: S_042525:N; PROG 4: S_042534:M; PROG 6: S_042556-042557:M; PROG 8: S_042560:T; PROG 10: S_042573:T
|  | S_042577:N | PROG 2: S_042595-042596:M; PROG 4: S_042599:M; PROG 6: I_042514-042612; PROG 8: T_042683; PROG 10: S_042686:N
|  | I_042693-042694 | PROG 2: I_042699; PROG 4: S_042721:N; PROG 6: S_042742-042743:M
Note
SSO Site seeing : 0.0 / 0.0 / 0.0
정전 대비상태 복구
guide 컴퓨터 재부팅으로 인해 관측 중지[12:05]/ 관측재개 [12:38]
I_042514-042612 projid 입력 오류 SN -> DIR-SN
I_042693-042694 projid 입력 오류 DIR-SN -> BLG
I_042699 object name 입력오류 BLG11 -> focus
last target 31
| 기기상태 |  | PROG 10: 온도단위: | ℃
| 카메라 상태 | 관측전 | 관측후 | 장비실 돔상태 | 관측전 | 관측후 | 오작동 | 횟수 | SW Version |  |  | Build
| PT30 #1 | -156.6 | -156.7 | 장비실온도 | 27.1 | 21.9 | PC-TCS Crash | 1 | ICSci | OSU_ICIMACS_v7.2 |  | KX2016-03-23:1381
| PT30 #2 | -153.3 | -153.5 | 장비실습도 (RH %) | 29 | 39 | PC-TCS Disabled | 0 | ICGui | - |  | -
| Charcoal | -212.2 | -213.2 | PT13 gas (psi) | 30 | 30 | RA Track Error | 0 | IC- K/M/T/N | OSU_ICIMACS_v7.3 |  | KS2016-01-13:1370
| Real deal | -113 | -107.8 | PT30 #1 gas (psi) | 55 | 55 | Dec Oscillation | 0 | IC-G | OSU_ICIMACS_v7.3 |  | KG2016-01-13:1369
| Air in | 28.3 | 26.3 | PT30 #2 gas (psi) | 50 | 50 | IC Down | 0 | Remarks
| Air out | 26.1 | 22.3 | PT30 Sp gas (psi) | 270 | 260 | IC Dead | 0
| Glycol in | 24.3 | 19.9 | HE 냉각수 유량(GPM) | 4.5 | 4.6 | KVM Down | 0
| Glycol out | 24.1 | PROG 1: 19.6; PROG 2: Dry air flow(SCFH); PROG 3: 0.3; PROG 4: 0.3
| Pressure (torr) | 2.3e-06 | 2.27e-06 | 돔 온도 | 18.9 | 14.7 | 돔 냉방기 설정온도 | 16
| DMAWAIT | 500 | PROG 2: 돔 습도 (RH %); PROG 3: 50; PROG 4: 67.3; PROG 5: 칠러 설정온도; PROG 6: 10
기기이상
| 망원경 구동부 | 광학계 | 미러커버 | 미러냉각 | 필터 | 셔터 | 초점 | AUX 및 망원경기타 | TCC | PC-TCS | AUX computer | GPS | 망원경 UPS
| 0 | 0 | 0 | 0 | 0 | 0 | 0 | 0 | 0 | 0 | 0 | 0 | 0
| 돔 냉각 | 돔 구동 및 소음 | 방풍막 | 카메라 전자부 | 카메라 냉각/진공 | HE 냉각 부대장비 | 카메라 컴퓨터 | 카메라 UPS | 관측 컴퓨터 | KVM 및 네트워크 | Data 시스템 | 정전 | 기타 이상
| 0 | 0 | 0 | 0 | 0 | 0 | 0 | 0 | 0 | 0 | 0 | 0 | 0
기기점검사항
| 돔 셔터 소음 |  | 0 | 주경 냉각상태 |  | 0 | R2000 누수여부 |  | 1 | 주경면 CO2 청소 (주1회) |  | 0
| 돔 회전 소음 |  | 0 | 주경냉각 호스누수 |  | 0 | R2000 소음 |  | 0 | 관측 후 주경 확인 |  | 0
| 돔 셔터 sync |  | 0 | 칠러 누수 |  | 0 | 관측 전 컴퓨터실 냉방 상태 |  | 0 | 관측 후 주경냉각팬 on |  | 0
| 돔 회전 sync |  | 0 | 칠러 동작상태 |  | 0 | ICS & PC-TCS 시각동기 |  | 0 | 관측 후 컴퓨터실 냉방 상태 |  | 0
| 돔 누수 여부 |  | 0 | 카메라 냉각호스 |  | 0 | TCS Agent 연결상태 |  | 0 | ICS-DTS전송 s/w실행 |  | 0
| 돔 기타상태 |  | 0 | HE 호스누수 |  | 0 | ICS HDD 여유공간 |  | 0 | 기타상태
| 내외부 CCTV |  | PROG 1: 0; PROG 2: 칠러 냉각수량 (주1회); PROG 4: 0; PROG 5: 관측전 주경 냉각팬 off; PROG 7: 0
| 망원경 롤러 상태 |  | PROG 1: 0; PROG 2: R2000 냉각수량 (주1회); PROG 4: 0; PROG 5: 관측전 진공게이지 off; PROG 7: 0
기기상태 노트
Note on B35: 코드명과 예제 S : Scrambled (ex) S_045678:M B : Bias Jump (ex) B_045678:1/15/18/32 (스트립 10개 입력가능) N : Noise (ex) N_045678:K I : Input Error (ex) I_045678 T : Tracking Error (ex) T_045678 D : Dome obscuration (ex) D_045678 E : etc. (ex) E_045678 C : Cloud Covered (ex) C_045678 O : Oscillation (ex) O_045678 S N 코드는 콜론( : )뒤에 칩이름 입력 B는 콜론( : )뒤에 스트립 숫자(1~32번) 입력(/로 구분) Bias Jump는 bias dark flat에서만 체크하고 입력 코드 연속 입력가능 (ex) S_045678-045688:M (ex) B_023456-023459:1/15/18/32 (시리얼이 연속일 경우 스트립 4개씩 입력가능) (ex) N_045678-045688:KM (ex) I_023456-023459 (ex) T_045678-045688 (ex) D_045678-045688 (ex) E_045678-045688 (ex) C_045678-045688 (ex) O_045678-045688