## Sheet1
관측정보
| 관측일 | 2018-03-26 | [7 empty] | 관측률 | 100 | 가동률 | 100
| 관측자 | 유성현
| 관측소 | AU
[11 empty] | 코드 | 종합날씨 | 오류
| 날씨종합 | [9 empty] | 0 | 맑음 | 정상
|  | 시각 | 시상 | 온도 | 습도 | 풍향 | 풍속 | 월령 | 종합날씨 |  | 1 | 옅은구름 | 경정비
| 시작 | 9:34 | 3.1 | 12.2 | 44 | SE | 4.7 | 71 | 0 |  | 2 | 강풍 | 중정비
| 중간 | 14:00 | 2.4 | 12.2 | 27 | ESE | 4.8 |  | 0 |  | 4 | 높은습도 | 고장
| 종료 | 18:56 | 2.1 | 11.7 | 34 | ESE | 5.4 |  | 0 |  | 8 | 짙은구름
| 통계 | 585:22 | 2.5333 | 12.0333 | 35 |  | 4.9667 |  | 0 |  | 16 | 비/눈/우박
관측현황
|  | BEGIN | PROG 1 | PROG 2 | PROG 3 | PROG 4 | PROG 5 | PROG 6 | PROG 7 | PROG 8 | PROG 9 | PROG 10 | END
| 프로그램 | OBS | PROG 1: ALL; PROG 2: ENG-NEO; PROG 3: BLG; PROG 4: ALL | OBS
| 시작시간 | 8:16 | PROG 1: 8:18; PROG 2: 9:20; PROG 3: 14:51; PROG 4: 19:01 | 19:48
| 시작번호 | 47555 | PROG 1: 47556; PROG 2: 47565; PROG 3: 47698; PROG 4: 47813 | 47824
| 종료번호 |  | PROG 1: 47564; PROG 2: 47697; PROG 3: 47812; PROG 4: 47823
| 개수 |  | PROG 1: 9; PROG 2: 133; PROG 3: 115; PROG 4: 11
| Flat | 시작 | 종료 | 필터 | 노출/레벨 |  |  | 시작 | 종료 | 필터 | 노출/레벨
|  |  |  | B | [5 empty] | I
|  | 47561 | 47561 | V | 40s/35k |  |  | 47818 | 47820 | R | 40s/11k 30s/12k 50s/28k
` | bar: PROG 1 to PROG 10
|  | 47562 | 47564 | I | 20s/29k 30s/31k 40s/30k |  |  | 47821 | 47823 | B | 30s/34k 20s/34k 10s/23k
프로젝트별 관측시간
|  | BLG | SN | NEO | MJKIM | ECSUNG | MGLEE | HSUNG | MARIOS | SITE | DIR | 합 | ENG
| 할당시간 | 4:50 | PROG 10: 4:50 | 4:32
| 계획시간 | 4:05 | PROG 2: 5:31; PROG 10: 9:36
| 날씨불량 |  | PROG 10: 0:00
| 기기불량 |  | PROG 10: 0:00
| 영상 이상 | I_047564 | PROG 2: T_047615; PROG 4: S_047618:T; PROG 6: S_047682:M; PROG 8: I_047684; PROG 10: I_047736
|  | I_047737 | PROG 2: T_047752; PROG 4: S_047785:N; PROG 6: S_047802:T
Note
SSO Site seeing : 0.0 / 0.0 / 0.0
I_047564 노출시간을 늦게 바꿔 헤더값 오류 30s -> 40s
I_047684 헤더 정보 저장 안됨, 필터 R, 초점거리 -4.56
I_047736 m chip crashed로 인해 not saved
I_047737 m chip crashed로 인해 not saved
T_047752 노출을 실패했다는 오류 메시지 이후, 스크립트가 자동정지되고
다음 순서 스크립트 스타트를 했는데 다 망원경이 움직이는 중에 go메세지 입력됨
last target 952
| 기기상태 |  | PROG 10: 온도단위: | ℃
| 카메라 상태 | 관측전 | 관측후 | 장비실 돔상태 | 관측전 | 관측후 | 오작동 | 횟수 | SW Version |  |  | Build
| PT30 #1 | -159.7 | -160.4 | 장비실온도 | 19.8 | 19.3 | PC-TCS Crash | 1 | ICSci | OSU_ICIMACS_v7.2 |  | KX2016-03-23:1381
| PT30 #2 | -153.9 | -154.8 | 장비실습도 (RH %) | 31 | 13 | PC-TCS Disabled | 0 | ICGui | - |  | -
| Charcoal | -208.1 | -208.3 | PT13 gas (psi) | 15 | 15 | RA Track Error | 0 | IC- K/M/T/N | OSU_ICIMACS_v7.3 |  | KS2016-01-13:1370
| Real deal | -107.5 | -109.2 | PT30 #1 gas (psi) | 40 | 40 | Dec Oscillation | 0 | IC-G | OSU_ICIMACS_v7.3 |  | KG2016-01-13:1369
| Air in | 19.6 | 24 | PT30 #2 gas (psi) | 50 | 50 | IC Down | 0 | Remarks
| Air out | 18.3 | 20.7 | PT30 Sp gas (psi) | 260 | 260 | IC Dead | 0
| Glycol in | 15.8 | 18.1 | HE 냉각수 유량(GPM) | 4.8 | 4.9 | KVM Down | 0
| Glycol out | 15.9 | PROG 1: 17.7; PROG 2: Dry air flow(SCFH); PROG 3: 0.3; PROG 4: 0.3
| Pressure (torr) | 5.53e-06 | 5.6e-06 | 돔 온도 | 16.1 | 12 | 돔 냉방기 설정온도 | 16
| DMAWAIT | 500 | PROG 2: 돔 습도 (RH %); PROG 3: 47.9; PROG 4: 36.8; PROG 5: 칠러 설정온도; PROG 6: 10
기기이상
| 망원경 구동부 | 광학계 | 미러커버 | 미러냉각 | 필터 | 셔터 | 초점 | AUX 및 망원경기타 | TCC | PC-TCS | AUX computer | GPS | 망원경 UPS
| 0 | 0 | 0 | 0 | 0 | 0 | 0 | 0 | 0 | 0 | 0 | 0 | 0
| 돔 냉각 | 돔 구동 및 소음 | 방풍막 | 카메라 전자부 | 카메라 냉각/진공 | HE 냉각 부대장비 | 카메라 컴퓨터 | 카메라 UPS | 관측 컴퓨터 | KVM 및 네트워크 | Data 시스템 | 정전 | 기타 이상
| 0 | 0 | 0 | 0 | 0 | 0 | 0 | 0 | 0 | 0 | 0 | 0 | 0
기기점검사항
| 돔 셔터 소음 |  | 0 | 주경 냉각상태 |  | 0 | R2000 누수여부 |  | 0 | 주경면 CO2 청소 (주1회) |  | 0
| 돔 회전 소음 |  | 0 | 주경냉각 호스누수 |  | 0 | R2000 소음 |  | 0 | 관측 후 주경 확인 |  | 0
| 돔 셔터 sync |  | 0 | 칠러 누수 |  | 0 | 관측 전 컴퓨터실 냉방 상태 |  | 0 | 관측 후 주경냉각팬 on |  | 0
| 돔 회전 sync |  | 0 | 칠러 동작상태 |  | 0 | ICS & PC-TCS 시각동기 |  | 0 | 관측 후 컴퓨터실 냉방 상태 |  | 0
| 돔 누수 여부 |  | 0 | 카메라 냉각호스 |  | 0 | TCS Agent 연결상태 |  | 0 | ICS-DTS전송 s/w실행 |  | 0
| 돔 기타상태 |  | 0 | HE 호스누수 |  | 0 | ICS HDD 여유공간 |  | 0 | 기타상태
| 내외부 CCTV |  | PROG 1: 0; PROG 2: 칠러 냉각수량 (주1회); PROG 4: 0; PROG 5: 관측전 주경 냉각팬 off; PROG 7: 0
| 망원경 롤러 상태 |  | PROG 1: 0; PROG 2: R2000 냉각수량 (주1회); PROG 4: 0; PROG 5: 관측전 진공게이지 off; PROG 7: 0
기기상태 노트
R2000 수리 완료, 정상 작동시작
He box cover close
월령으로 인해 방풍막 연결
Note on B35: 코드명과 예제 S : Scrambled (ex) S_045678:M B : Bias Jump (ex) B_045678:1/15/18/32 (스트립 10개 입력가능) N : Noise (ex) N_045678:K I : Input Error (ex) I_045678 T : Tracking Error (ex) T_045678 D : Dome obscuration (ex) D_045678 E : etc. (ex) E_045678 C : Cloud Covered (ex) C_045678 O : Oscillation (ex) O_045678 S N 코드는 콜론( : )뒤에 칩이름 입력 B는 콜론( : )뒤에 스트립 숫자(1~32번) 입력(/로 구분) Bias Jump는 bias dark flat에서만 체크하고 입력 코드 연속 입력가능 (ex) S_045678-045688:M (ex) B_023456-023459:1/15/18/32 (시리얼이 연속일 경우 스트립 4개씩 입력가능) (ex) N_045678-045688:KM (ex) I_023456-023459 (ex) T_045678-045688 (ex) D_045678-045688 (ex) E_045678-045688 (ex) C_045678-045688 (ex) O_045678-045688