## Sheet1
관측정보
| 관측일 | 2018-04-03 | [7 empty] | 관측률 | 75.5068 | 가동률 | 92.2297
| 관측자 | 유성현
| 관측소 | AU
[11 empty] | 코드 | 종합날씨 | 오류
| 날씨종합 | [9 empty] | 0 | 맑음 | 정상
|  | 시각 | 시상 | 온도 | 습도 | 풍향 | 풍속 | 월령 | 종합날씨 |  | 1 | 옅은구름 | 경정비
| 시작 | 9:24 | 1.4 | 18.4 | 64 | ESE | 4.5 | 90 | 0 |  | 2 | 강풍 | 중정비
| 중간 | 15:16 | 1.9 | 15.2 | 77 | ESE | 6.3 |  | 0 |  | 4 | 높은습도 | 고장
| 종료 | 19:01 | - | 13.9 | 83.7 | SE | 5.4 |  | 4 |  | 8 | 짙은구름
| 통계 | 585:37 | 1.65 | 15.8333 | 74.9 |  | 5.4 |  | 1.3333 |  | 16 | 비/눈/우박
관측현황
|  | BEGIN | PROG 1 | PROG 2 | PROG 3 | PROG 4 | PROG 5 | PROG 6 | PROG 7 | PROG 8 | PROG 9 | PROG 10 | END
| 프로그램 | OBS | PROG 1: ALL; PROG 2: NEO; PROG 3: BLG; PROG 4: ALL | OBS
| 시작시간 | 8:05 | PROG 1: 8:08; PROG 2: 9:09; PROG 3: 14:15; PROG 4: 19:51 | 19:56
| 시작번호 | 49505 | PROG 1: 49506; PROG 2: 49517; PROG 3: 49614; PROG 4: 49699 | 49704
| 종료번호 |  | PROG 1: 49516; PROG 2: 49613; PROG 3: 49698; PROG 4: 49703
| 개수 |  | PROG 1: 11; PROG 2: 97; PROG 3: 85; PROG 4: 5
| Flat | 시작 | 종료 | 필터 | 노출/레벨 |  |  | 시작 | 종료 | 필터 | 노출/레벨
|  | 49511 | PROG 1: 49513; PROG 2: B; PROG 3: 20s/34k 20s/24k 40s/30k; PROG 8: I
|  |  |  | V | [5 empty] | R
` |  | 49514 | PROG 1: 49516; PROG 2: R; PROG 3: 30s/19k 40s/19k 60s/19k; PROG 8: V
|  |  |  | I | [5 empty] | B
프로젝트별 관측시간
|  | BLG | SN | NEO | MJKIM | ECSUNG | MGLEE | HSUNG | MARIOS | SITE | DIR | 합 | ENG
| 할당시간 | 5:26 | PROG 2: 4:11; PROG 10: 9:37
| 계획시간 | 4:46 | PROG 2: 5:06; PROG 10: 9:52
| 날씨불량 | 1:39 | PROG 10: 1:39
| 기기불량 |  | PROG 2: 0:46; PROG 10: 0:46
| 영상 이상 | S_049582:T | PROG 2: E_049620; PROG 4: S_049647:N; PROG 6: S_049670:T
Note
SSO Site seeing : 0.0 / 0.0 / 0.0
셔터 싱크 문제로 관측 중지[10:17]/관측 재개[11:03]
E_049620 스크립트 조작 미숙으로 인해 잘못 촬영
ic guider crashed로 인해 그래프 중간부분 손실
높은 습도로 인해 관측 중지[17:12]
last target 1460
| 기기상태 |  | PROG 10: 온도단위: | ℃
| 카메라 상태 | 관측전 | 관측후 | 장비실 돔상태 | 관측전 | 관측후 | 오작동 | 횟수 | SW Version |  |  | Build
| PT30 #1 | -159.1 | -159.6 | 장비실온도 | 26 | 19.9 | PC-TCS Crash | 3 | ICSci | OSU_ICIMACS_v7.2 |  | KX2016-03-23:1381
| PT30 #2 | -153.3 | -153.7 | 장비실습도 (RH %) | 37 | 56 | PC-TCS Disabled | 0 | ICGui | - |  | -
| Charcoal | -207.5 | -207.9 | PT13 gas (psi) | 15 | 15 | RA Track Error | 0 | IC- K/M/T/N | OSU_ICIMACS_v7.3 |  | KS2016-01-13:1370
| Real deal | -107 | -107.7 | PT30 #1 gas (psi) | 40 | 40 | Dec Oscillation | 0 | IC-G | OSU_ICIMACS_v7.3 |  | KG2016-01-13:1369
| Air in | 24.1 | 23.2 | PT30 #2 gas (psi) | 50 | 50 | IC Down | 0 | Remarks
| Air out | 24.9 | 23.9 | PT30 Sp gas (psi) | 270 | 260 | IC Dead | 0
| Glycol in | 22.2 | 21.4 | HE 냉각수 유량(GPM) | 0 | 0 | KVM Down | 0
| Glycol out | 23.2 | PROG 1: 21.5; PROG 2: Dry air flow(SCFH); PROG 3: 0.3; PROG 4: 0.3
| Pressure (torr) | 6.94e-06 | 6.9e-06 | 돔 온도 | 18.8 | 17.4 | 돔 냉방기 설정온도 | 16
| DMAWAIT | 500 | 6 | 돔 습도 (RH %) | 51.7 | 60.9 | 칠러 설정온도 | 10
기기이상
| 망원경 구동부 | 광학계 | 미러커버 | 미러냉각 | 필터 | 셔터 | 초점 | AUX 및 망원경기타 | TCC | PC-TCS | AUX computer | GPS | 망원경 UPS
| 0 | 0 | 0 | 0 | 0 | 1 | 0 | 0 | 0 | 0 | 0 | 0 | 0
| 돔 냉각 | 돔 구동 및 소음 | 방풍막 | 카메라 전자부 | 카메라 냉각/진공 | HE 냉각 부대장비 | 카메라 컴퓨터 | 카메라 UPS | 관측 컴퓨터 | KVM 및 네트워크 | Data 시스템 | 정전 | 기타 이상
| 0 | 0 | 0 | 0 | 0 | 0 | 0 | 0 | 0 | 0 | 0 | 0 | 0
기기점검사항
| 돔 셔터 소음 |  | 0 | 주경 냉각상태 |  | 0 | R2000 누수여부 |  | 0 | 주경면 CO2 청소 (주1회) |  | 0
| 돔 회전 소음 |  | 0 | 주경냉각 호스누수 |  | 0 | R2000 소음 |  | 0 | 관측 후 주경 확인 |  | 0
| 돔 셔터 sync |  | 0 | 칠러 누수 |  | 0 | 관측 전 컴퓨터실 냉방 상태 |  | 0 | 관측 후 주경냉각팬 on |  | 0
| 돔 회전 sync |  | 0 | 칠러 동작상태 |  | 0 | ICS & PC-TCS 시각동기 |  | 0 | 관측 후 컴퓨터실 냉방 상태 |  | 0
| 돔 누수 여부 |  | 0 | 카메라 냉각호스 |  | 0 | TCS Agent 연결상태 |  | 0 | ICS-DTS전송 s/w실행 |  | 0
| 돔 기타상태 |  | 0 | HE 호스누수 |  | 0 | ICS HDD 여유공간 |  | 0 | 기타상태
| 내외부 CCTV |  | PROG 1: 0; PROG 2: 칠러 냉각수량 (주1회); PROG 4: 0; PROG 5: 관측전 주경 냉각팬 off; PROG 7: 0
| 망원경 롤러 상태 |  | PROG 1: 0; PROG 2: R2000 냉각수량 (주1회); PROG 4: 0; PROG 5: 관측전 진공게이지 off; PROG 7: 0
기기상태 노트
R2000 보수로 인해 전원 OFF, HE Box cover open
월령으로 인해 방풍막 연결
Note on B35: 코드명과 예제 S : Scrambled (ex) S_045678:M B : Bias Jump (ex) B_045678:1/15/18/32 (스트립 10개 입력가능) N : Noise (ex) N_045678:K I : Input Error (ex) I_045678 T : Tracking Error (ex) T_045678 D : Dome obscuration (ex) D_045678 E : etc. (ex) E_045678 C : Cloud Covered (ex) C_045678 O : Oscillation (ex) O_045678 S N 코드는 콜론( : )뒤에 칩이름 입력 B는 콜론( : )뒤에 스트립 숫자(1~32번) 입력(/로 구분) Bias Jump는 bias dark flat에서만 체크하고 입력 코드 연속 입력가능 (ex) S_045678-045688:M (ex) B_023456-023459:1/15/18/32 (시리얼이 연속일 경우 스트립 4개씩 입력가능) (ex) N_045678-045688:KM (ex) I_023456-023459 (ex) T_045678-045688 (ex) D_045678-045688 (ex) E_045678-045688 (ex) C_045678-045688 (ex) O_045678-045688