## Sheet1
관측정보
| 관측일 | 2018-08-02 | [7 empty] | 관측률 | 70.3364 | 가동률 | 100
| 관측자 | 유성현
| 관측소 | AU
[11 empty] | 코드 | 종합날씨 | 오류
| 날씨종합 | [9 empty] | 0 | 맑음 | 정상
|  | 시각 | 시상 | 온도 | 습도 | 풍향 | 풍속 | 월령 | 종합날씨 |  | 1 | 옅은구름 | 경정비
| 시작 | 8:58 | 1.4 | 10.6 | 31.9 | NE | 2.1 | 73 | 0 |  | 2 | 강풍 | 중정비
| 중간 | 14:11 | 1.2 | 10.3 | 36 | NNW | 3 |  | 0 |  | 4 | 높은습도 | 고장
| 종료 | 19:31 | - | 5.7 | 78.3 | ENE | 11.5 |  | 2 |  | 8 | 짙은구름
| 통계 | 586:33 | 1.3 | 8.8667 | 48.7333 |  | 5.5333 |  | 0.66667 |  | 16 | 비/눈/우박
| 관측현황 |  |  |  | 16:08
|  | BEGIN | PROG 1 | PROG 2 | PROG 3 | PROG 4 | PROG 5 | PROG 6 | PROG 7 | PROG 8 | PROG 9 | PROG 10 | END
| 프로그램 | OBS | PROG 1: ALL; PROG 2: BLG; 16:08 PROG 3: SN; 16:08 PROG 4: ALL | OBS
| 시작시간 | 7:35 | PROG 1: 7:37; PROG 2: 8:37; 16:08 PROG 3: 16:02; 16:08 PROG 4: 17:35 | 20:20
| 시작번호 | 14931 | PROG 1: 14932; PROG 2: 14943; 16:08 PROG 3: 15139; 16:08 PROG 4: 15147 | 15223
| 종료번호 |  | PROG 1: 14942; PROG 2: 15138; 16:08 PROG 3: 15146; 16:08 PROG 4: 15222
| 개수 |  | PROG 1: 11; PROG 2: 196; 16:08 PROG 3: 8; 16:08 PROG 4: 76
| Flat | 시작 | 종료 | 필터 | 노출/레벨 |  |  | 시작 | 종료 | 필터 | 노출/레벨
|  |  |  | B | [5 empty] | I
|  | 14937 | PROG 1: 14939; PROG 2: V; 16:08 PROG 3: 10s/19k 20s/27k 30s/27k; 16:08 PROG 8: R
` | bar: PROG 1 to 16:08 PROG 10
|  | 14940 | PROG 1: 14942; PROG 2: I; 16:08 PROG 3: 20s/32k 30s/33k 40s/30k; 16:08 PROG 8: B
프로젝트별 관측시간
|  | BLG | SN | NEO | MJKIM | ECSUNG | MGLEE | HSUNG | MARIOS | SITE | DIR | 합 | ENG
| 할당시간 | 7:10 | PROG 1: 3:23; 16:08 PROG 10: 10:33
| 계획시간 | 7:25 | PROG 1: 3:29; 16:08 PROG 10: 10:54
| 날씨불량 |  | PROG 1: 3:14; 16:08 PROG 10: 3:14
| 기기불량 |  | 16:08 PROG 10: 0:00
| 영상 이상 | S_014979:M | PROG 2: E_015027; 16:08 PROG 4: E_015028; 16:08 PROG 6: S_015039:M; 16:08 PROG 8: E_015075-015076; 16:08 PROG 10: E_015112-015113
|  | D_015147-015148 | PROG 2: S_015158:N; 16:08 PROG 4: E_015169; 16:08 PROG 6: S_015170:MNT; 16:08 PROG 8: E_015171; 16:08 PROG 10: S_015172:MNT
E_015202-015203
Note
E_015027 k chip crashed k chip not saved
E_015028 k chip crashed all chip not saved
E_015075-015076 ic spare crashed m chip not saved
E_015112-015113 n chip crashed n chip not saved
강풍으로 인해 관측 중지[16:19]
돔플랫 촬영
E_015169 ics crashed not saved
E_015171 기준에 맞지 않는 flat
E_015202-015203 pctcs crash로 인해 header 정보중 적경,적위값 에러
last target 962
| 기기상태 |  | 16:08 PROG 10: 온도단위: | ℃
| 카메라 상태 | 관측전 | 관측후 | 장비실 돔상태 | 관측전 | 관측후 | 오작동 | 횟수 | SW Version |  |  | Build
| PT30 #1 | -160.6 | -162.9 | 장비실온도 | 18.9 | 17.3 | PC-TCS Crash | 2 | ICSci | OSU_ICIMACS_v7.2 |  | KX2016-03-23:1381
| PT30 #2 | -154.2 | -157 | 장비실습도 (RH %) | 19 | 38 | PC-TCS Disabled | 0 | ICGui | - |  | -
| Charcoal | -207.7 | -208.1 | PT13 gas (psi) | 15 | 15 | RA Track Error | 0 | IC- K/M/T/N | OSU_ICIMACS_v7.3 |  | KS2016-01-13:1370
| Real deal | -107.3 | -112.1 | PT30 #1 gas (psi) | 35 | 30 | Dec Oscillation | 0 | IC-G | OSU_ICIMACS_v7.3 |  | KG2016-01-13:1369
| Air in | 25.4 | 19.5 | PT30 #2 gas (psi) | 50 | 45 | IC Down | 4 | Remarks
| Air out | 21.7 | 16.1 | PT30 Sp gas (psi) | 250 | 250 | IC Dead | 0
| Glycol in | 18.8 | 13 | HE 냉각수 유량(GPM) | 4.6 | 4.7 | KVM Down | 0
| Glycol out | 18.3 | PROG 1: 12.6; PROG 2: Dry air flow(SCFH); 16:08 PROG 3: 0.4; 16:08 PROG 4: 0.4
| Pressure (torr) | 1.27e-05 | 1.27e-05 | 돔 온도 | 19.6 | 10.3 | 돔 냉방기 설정온도 | 16
| DMAWAIT | 500 | PROG 2: 돔 습도 (RH %); 16:08 PROG 3: 27.6; 16:08 PROG 4: 61.3; 16:08 PROG 5: 칠러 설정온도; 16:08 PROG 6: 10
기기이상
| 망원경 구동부 | 광학계 | 미러커버 | 미러냉각 | 필터 | 셔터 | 초점 | AUX 및 망원경기타 | TCC | PC-TCS | AUX computer | GPS | 망원경 UPS
| 0 | 0 | 0 | 0 | 0 | 0 | 0 | 0 | 0 | 0 | 0 | 0 | 0
| 돔 냉각 | 돔 구동 및 소음 | 방풍막 | 카메라 전자부 | 카메라 냉각/진공 | HE 냉각 부대장비 | 카메라 컴퓨터 | 카메라 UPS | 관측 컴퓨터 | KVM 및 네트워크 | Data 시스템 | 정전 | 기타 이상
| 0 | 0 | 0 | 0 | 0 | 0 | 0 | 0 | 0 | 0 | 0 | 0 | 0
기기점검사항
| 돔 셔터 소음 |  | 1 | 주경 냉각상태 |  | 0 | R2000 누수여부 |  | 0 | 주경면 CO2 청소 (주1회) |  | 0
| 돔 회전 소음 |  | 0 | 주경냉각 호스누수 |  | 0 | R2000 소음 |  | 0 | 관측 후 주경 확인 |  | 0
| 돔 셔터 sync |  | 0 | 칠러 누수 |  | 0 | 관측 전 컴퓨터실 냉방 상태 |  | 0 | 관측 후 주경냉각팬 on |  | 0
| 돔 회전 sync |  | 0 | 칠러 동작상태 |  | 0 | ICS & PC-TCS 시각동기 |  | 0 | 관측 후 컴퓨터실 냉방 상태 |  | 0
| 돔 누수 여부 |  | 0 | 카메라 냉각호스 |  | 0 | TCS Agent 연결상태 |  | 0 | ICS-DTS전송 s/w실행 |  | 0
| 돔 기타상태 |  | 0 | HE 호스누수 |  | 0 | ICS HDD 여유공간 |  | 0 | 기타상태 |  | 0
| 내외부 CCTV |  | 0 | 칠러 냉각수량 (주1회) |  | 0 | 관측전 주경 냉각팬 off |  | 0 | Dry air flow 조정 |  | 0
| 망원경 롤러 상태 |  | PROG 1: 0; PROG 2: R2000 냉각수량 (주1회); 16:08 PROG 4: 0; 16:08 PROG 5: 관측전 진공게이지 off; 16:08 PROG 7: 0
기기상태 노트
월령으로 인해 방풍막 연결
Note on B35: 코드명과 예제 S : Scrambled (ex) S_045678:M B : Bias Jump (ex) B_045678:1/15/18/32 (스트립 10개 입력가능) N : Noise (ex) N_045678:K I : Input Error (ex) I_045678 T : Tracking Error (ex) T_045678 D : Dome obscuration (ex) D_045678 E : etc. (ex) E_045678 C : Cloud Covered (ex) C_045678 O : Oscillation (ex) O_045678 S N 코드는 콜론( : )뒤에 칩이름 입력 B는 콜론( : )뒤에 스트립 숫자(1~32번) 입력(/로 구분) Bias Jump는 bias dark flat에서만 체크하고 입력 코드 연속 입력가능 (ex) S_045678-045688:M (ex) B_023456-023459:1/15/18/32 (시리얼이 연속일 경우 스트립 4개씩 입력가능) (ex) N_045678-045688:KM (ex) I_023456-023459 (ex) T_045678-045688 (ex) D_045678-045688 (ex) E_045678-045688 (ex) C_045678-045688 (ex) O_045678-045688