## Sheet1
관측정보
| 관측일 | 2018-08-11 | [7 empty] | 관측률 | 38.6218 | 가동률 | 100
| 관측자 | 유성현
| 관측소 | AU
[11 empty] | 코드 | 종합날씨 | 오류
| 날씨종합 | [9 empty] | 0 | 맑음 | 정상
|  | 시각 | 시상 | 온도 | 습도 | 풍향 | 풍속 | 월령 | 종합날씨 |  | 1 | 옅은구름 | 경정비
| 시작 | 9:02 | - | 10.3 | 34.1 | SSW | 3.6 | 0 | 8 |  | 2 | 강풍 | 중정비
| 중간 | 13:56 | 3.2 | 3.7 | 69 | SW | 9 |  | 2 |  | 4 | 높은습도 | 고장
| 종료 | 19:25 | - | 0 | 83 | E | 0.5 |  | 4 |  | 8 | 짙은구름
| 통계 | 586:23 | 3.2 | 4.6667 | 62.0333 |  | 4.3667 |  | 4.6667 |  | 16 | 비/눈/우박
관측현황
|  | BEGIN | PROG 1 | PROG 2 | PROG 3 | PROG 4 | PROG 5 | PROG 6 | PROG 7 | PROG 8 | PROG 9 | PROG 10 | END
| 프로그램 | OBS | PROG 1: ALL; PROG 2: BLG; PROG 3: SN; PROG 4: ALL | OBS
| 시작시간 | 8:14 | PROG 1: 8:15; PROG 2: 12:50; PROG 3: 15:26; PROG 4: 18:51 | 18:56
| 시작번호 | 17300 | PROG 1: 17301; PROG 2: 17306; PROG 3: 17379; PROG 4: 17419 | 17424
| 종료번호 |  | PROG 1: 17305; PROG 2: 17378; PROG 3: 17418; PROG 4: 17423
| 개수 |  | PROG 1: 5; PROG 2: 73; PROG 3: 40; PROG 4: 5
| Flat | 시작 | 종료 | 필터 | 노출/레벨 |  |  | 시작 | 종료 | 필터 | 노출/레벨
|  |  |  | B | [5 empty] | I
|  |  |  | V | [5 empty] | R
` | bar: PROG 1 to PROG 10
|  |  |  | I | [5 empty] | B
프로젝트별 관측시간
|  | BLG | SN | NEO | MJKIM | ECSUNG | MGLEE | HSUNG | MARIOS | SITE | DIR | 합 | ENG
| 할당시간 | 6:31 | PROG 1: 3:53; PROG 10: 10:24
| 계획시간 | 6:24 | PROG 1: 4:00; PROG 10: 10:24
| 날씨불량 | 3:48 | PROG 1: 2:35; PROG 10: 6:23
| 기기불량 |  | PROG 10: 0:00
| 영상 이상 | S_017319:M | PROG 2: S_017331:T; PROG 4: S_017342:T; PROG 6: S_017379:M; PROG 8: S_017393:N; PROG 10: S_017399:T
C_017417
Note
구름으로 인해 관측 대기/관측 시작[12:50]
구름으로 인해 관측 중지[16:50]
last target 727
| 기기상태 |  | PROG 10: 온도단위: | ℃
| 카메라 상태 | 관측전 | 관측후 | 장비실 돔상태 | 관측전 | 관측후 | 오작동 | 횟수 | SW Version |  |  | Build
| PT30 #1 | -160.8 | -164.4 | 장비실온도 | 18.3 | 19.5 | PC-TCS Crash | 0 | ICSci | OSU_ICIMACS_v7.2 |  | KX2016-03-23:1381
| PT30 #2 | -154.5 | -158.6 | 장비실습도 (RH %) | 19 | 24 | PC-TCS Disabled | 0 | ICGui | - |  | -
| Charcoal | -207.8 | -208.2 | PT13 gas (psi) | 15 | 15 | RA Track Error | 0 | IC- K/M/T/N | OSU_ICIMACS_v7.3 |  | KS2016-01-13:1370
| Real deal | -107.5 | -115.6 | PT30 #1 gas (psi) | 35 | 30 | Dec Oscillation | 0 | IC-G | OSU_ICIMACS_v7.3 |  | KG2016-01-13:1369
| Air in | 25 | 16.4 | PT30 #2 gas (psi) | 50 | 40 | IC Down | 0 | Remarks
| Air out | 21.2 | 13.1 | PT30 Sp gas (psi) | 250 | 250 | IC Dead | 0
| Glycol in | 18.3 | 10 | HE 냉각수 유량(GPM) | 4.6 | 4.7 | KVM Down | 0
| Glycol out | 17.8 | PROG 1: 9.6; PROG 2: Dry air flow(SCFH); PROG 3: 0.4; PROG 4: 0.4
| Pressure (torr) | 1.32e-05 | 1.27e-05 | 돔 온도 | 17.1 | 5.5 | 돔 냉방기 설정온도 | 16
| DMAWAIT | 500 | PROG 2: 돔 습도 (RH %); PROG 3: 34.4; PROG 4: 67.7; PROG 5: 칠러 설정온도; PROG 6: 10
기기이상
| 망원경 구동부 | 광학계 | 미러커버 | 미러냉각 | 필터 | 셔터 | 초점 | AUX 및 망원경기타 | TCC | PC-TCS | AUX computer | GPS | 망원경 UPS
| 0 | 0 | 0 | 0 | 0 | 0 | 0 | 0 | 0 | 0 | 0 | 0 | 0
| 돔 냉각 | 돔 구동 및 소음 | 방풍막 | 카메라 전자부 | 카메라 냉각/진공 | HE 냉각 부대장비 | 카메라 컴퓨터 | 카메라 UPS | 관측 컴퓨터 | KVM 및 네트워크 | Data 시스템 | 정전 | 기타 이상
| 0 | 0 | 0 | 0 | 0 | 0 | 0 | 0 | 0 | 0 | 0 | 0 | 0
기기점검사항
| 돔 셔터 소음 |  | 1 | 주경 냉각상태 |  | 0 | R2000 누수여부 |  | 0 | 주경면 CO2 청소 (주1회) |  | 0
| 돔 회전 소음 |  | 0 | 주경냉각 호스누수 |  | 0 | R2000 소음 |  | 0 | 관측 후 주경 확인 |  | 0
| 돔 셔터 sync |  | 0 | 칠러 누수 |  | 0 | 관측 전 컴퓨터실 냉방 상태 |  | 0 | 관측 후 주경냉각팬 on |  | 0
| 돔 회전 sync |  | 0 | 칠러 동작상태 |  | 0 | ICS & PC-TCS 시각동기 |  | 0 | 관측 후 컴퓨터실 냉방 상태 |  | 0
| 돔 누수 여부 |  | 0 | 카메라 냉각호스 |  | 0 | TCS Agent 연결상태 |  | 0 | ICS-DTS전송 s/w실행 |  | 0
| 돔 기타상태 |  | 0 | HE 호스누수 |  | 0 | ICS HDD 여유공간 |  | 0 | 기타상태 |  | 0
| 내외부 CCTV |  | 0 | 칠러 냉각수량 (주1회) |  | 0 | 관측전 주경 냉각팬 off |  | 0 | Dry air flow 조정 |  | 0
| 망원경 롤러 상태 |  | PROG 1: 0; PROG 2: R2000 냉각수량 (주1회); PROG 4: 0; PROG 5: 관측전 진공게이지 off; PROG 7: 0
기기상태 노트
월령으로 인해 방풍막 연결 해제
Note on B35: 코드명과 예제 S : Scrambled (ex) S_045678:M B : Bias Jump (ex) B_045678:1/15/18/32 (스트립 10개 입력가능) N : Noise (ex) N_045678:K I : Input Error (ex) I_045678 T : Tracking Error (ex) T_045678 D : Dome obscuration (ex) D_045678 E : etc. (ex) E_045678 C : Cloud Covered (ex) C_045678 O : Oscillation (ex) O_045678 S N 코드는 콜론( : )뒤에 칩이름 입력 B는 콜론( : )뒤에 스트립 숫자(1~32번) 입력(/로 구분) Bias Jump는 bias dark flat에서만 체크하고 입력 코드 연속 입력가능 (ex) S_045678-045688:M (ex) B_023456-023459:1/15/18/32 (시리얼이 연속일 경우 스트립 4개씩 입력가능) (ex) N_045678-045688:KM (ex) I_023456-023459 (ex) T_045678-045688 (ex) D_045678-045688 (ex) E_045678-045688 (ex) C_045678-045688 (ex) O_045678-045688