## Sheet1
관측정보
| 관측일 | 2018-12-14 | [7 empty] | 관측률 | 89.9103 | 가동률 | 89.9103
| 관측자 | 고승원
| 관측소 | AU
[11 empty] | 코드 | 종합날씨 | 오류
| 날씨종합 | [9 empty] | 0 | 맑음 | 정상
|  | 시각 | 시상 | 온도 | 습도 | 풍향 | 풍속 | 월령 | 종합날씨 |  | 1 | 옅은구름 | 경정비
| 시작 | 10:48 | 1.5 | 15.8 | 43 | NNW | 1.5 | 50 | 1 |  | 2 | 강풍 | 중정비
| 중간 | 14:00 | 1.4 | 14.9 | 41 | N | 3.3 |  | 0 |  | 4 | 높은습도 | 고장
| 종료 | 17:22 | 1.4 | 14.7 | 40 | NNW | 5 |  | 0 |  | 8 | 짙은구름
| 통계 | 582:34 | 1.4333 | 15.1333 | 41.3333 |  | 3.2667 |  | 0.33333 |  | 16 | 비/눈/우박
관측현황
|  | BEGIN | PROG 1 | PROG 2 | PROG 3 | PROG 4 | PROG 5 | PROG 6 | PROG 7 | PROG 8 | PROG 9 | PROG 10 | END
| 프로그램 | OBS | PROG 1: ALL; PROG 2: DIR; PROG 3: DIR-MARIOS; PROG 4: ALL | OBS
| 시작시간 | 9:08 | PROG 1: 9:10; PROG 2: 10:26; PROG 3: 15:55; PROG 4: 17:52 | 18:26
| 시작번호 | 39844 | PROG 1: 39845; PROG 2: 39850; PROG 3: 39931; PROG 4: 39967 | 39979
| 종료번호 |  | PROG 1: 39849; PROG 2: 39930; PROG 3: 39966; PROG 4: 39978
| 개수 |  | PROG 1: 5; PROG 2: 81; PROG 3: 36; PROG 4: 12
| Flat | 시작 | 종료 | 필터 | 노출/레벨 |  |  | 시작 | 종료 | 필터 | 노출/레벨
|  |  |  | B |  |  |  | 39972 | 39975 | I | 40s/24K,40s/37K,30s/36K,20s/
|  |  |  | V | [5 empty] | R
` |  |  | PROG 2: R; PROG 6: 39976; PROG 7: 39978; PROG 8: V; PROG 9: 30s/31K,20s/31K,20s/43K
|  |  |  | I | [5 empty] | B
프로젝트별 관측시간
|  | BLG | SN | NEO | MJKIM | ECSUNG | MGLEE | HSUNG | MARIOS | SITE | DIR | 합 | ENG
| 할당시간 |  | PROG 9: 6:34; PROG 10: 6:34
| 계획시간 |  | PROG 7: 1:57; PROG 9: 5:29; PROG 10: 7:26
| 날씨불량 |  | PROG 10: 0:00
| 기기불량 |  | PROG 9: 0:45; PROG 10: 0:45
| 영상 이상 | I_039851-039854 | PROG 2: S_039867:M; PROG 4: E_039870-039871; PROG 6: T_039882; PROG 8: S_039895:T; PROG 10: I_039931-039950
Note
구름의 영향으로 오후플랫 미촬영
039851-039854 잘못된 좌표입력
[15:02] 관측후 셔터가 제대로 닫히지 않는 문제 발생, AUX전원 리셋
[15:27] 관측재개
[15:36] full 셔터 제대로 닫히지 않는 문제 재발생, 관측중단.
[15:56] AUX전원 리셋, 관측재개.
039931-039950 PROJID 오입력(DIR ->DIR-MARIOS)
039870-039871 M.ic Crahsed, M영상 미출력
| 기기상태 |  | PROG 10: 온도단위: | ℃
| 카메라 상태 | 관측전 | 관측후 | 장비실 돔상태 | 관측전 | 관측후 | 오작동 | 횟수 | SW Version |  |  | Build
| PT30 #1 | -157.7 | -158.6 | 장비실온도 | 27.3 | 25.5 | PC-TCS Crash | 1 | ICSci | OSU_ICIMACS_v7.2 |  | KX2016-03-23:1381
| PT30 #2 | -153.9 | -154.9 | 장비실습도 (RH %) | 20 | 13 | PC-TCS Disabled | 0 | ICGui | - |  | -
| Charcoal | -205.9 | -205.9 | PT13 gas (psi) | 15 | 15 | RA Track Error | 0 | IC- K/M/T/N | OSU_ICIMACS_v7.3 |  | KS2016-01-13:1370
| Real deal | 108.08 | 109.475 | PT30 #1 gas (psi) | 50 | 50 | Dec Oscillation | 0 | IC-G | OSU_ICIMACS_v7.3 |  | KG2016-01-13:1369
| Air in | 28.7 | 27.1 | PT30 #2 gas (psi) | 50 | 55 | IC Down | 1 | Remarks
| Air out | 25.4 | 24 | PT30 Sp gas (psi) | 265 | 265 | IC Dead | 0
| Glycol in | 22.9 | 21.4 | HE 냉각수 유량(GPM) | 4.5 | 4.5 | KVM Down | 0
| Glycol out | 22.5 | PROG 1: 21; PROG 2: Dry air flow(SCFH); PROG 3: 0.2; PROG 4: 0.2
| Pressure (torr) | 3.68e-06 | 4.02e-06 | 돔 온도 | 15.2 | 14.8 | 돔 냉방기 설정온도 | 16
| DMAWAIT | 500 | PROG 2: 돔 습도 (RH %); PROG 3: 48; PROG 4: 42; PROG 5: 칠러 설정온도; PROG 6: OFF
기기이상
| 망원경 구동부 | 광학계 | 미러커버 | 미러냉각 | 필터 | 셔터 | 초점 | AUX 및 망원경기타 | TCC | PC-TCS | AUX computer | GPS | 망원경 UPS
| 0 | 0 | 0 | 0 | 0 | 0 | 0 | 0 | 0 | 0 | 0 | 0 | 0
| 돔 냉각 | 돔 구동 및 소음 | 방풍막 | 카메라 전자부 | 카메라 냉각/진공 | HE 냉각 부대장비 | 카메라 컴퓨터 | 카메라 UPS | 관측 컴퓨터 | KVM 및 네트워크 | Data 시스템 | 정전 | 기타 이상
| 0 | 0 | 0 | 0 | 0 | 0 | 0 | 0 | 0 | 0 | 0 | 0 | 0
기기점검사항
| 돔 셔터 소음 |  | 1 | 주경 냉각상태 |  | 0 | R2000 누수여부 |  | 0 | 주경면 CO2 청소 (주1회) |  | 0
| 돔 회전 소음 |  | 0 | 주경냉각 호스누수 |  | 0 | R2000 소음 |  | 0 | 관측 후 주경 확인 |  | 0
| 돔 셔터 sync |  | 0 | 칠러 누수 |  | 0 | 관측 전 컴퓨터실 냉방 상태 |  | 0 | 관측 후 주경냉각팬 on |  | 0
| 돔 회전 sync |  | 0 | 칠러 동작상태 |  | 0 | ICS & PC-TCS 시각동기 |  | 0 | 관측 후 컴퓨터실 냉방 상태 |  | 0
| 돔 누수 여부 |  | 0 | 카메라 냉각호스 |  | 0 | TCS Agent 연결상태 |  | 0 | ICS-DTS전송 s/w실행 |  | 0
| 돔 기타상태 |  | 0 | HE 호스누수 |  | 0 | ICS HDD 여유공간 |  | 0 | 기타상태 |  | 0
| 내외부 CCTV |  | 0 | 칠러 냉각수량 (주1회) |  | 0 | 관측전 주경 냉각팬 off |  | 0 | Dry air flow 조정 |  | 0
| 망원경 롤러 상태 |  | PROG 1: 0; PROG 2: R2000 냉각수량 (주1회); PROG 4: 0; PROG 5: 관측전 진공게이지 off; PROG 7: 0
기기상태 노트
CCD 온도 Real deal 측정 불능 상태로 PT30 온도로 계산된 추정치를 +로 변환하여 입력함
Note on B35: 코드명과 예제 S : Scrambled (ex) S_045678:M B : Bias Jump (ex) B_045678:1/15/18/32 (스트립 10개 입력가능) N : Noise (ex) N_045678:K I : Input Error (ex) I_045678 T : Tracking Error (ex) T_045678 D : Dome obscuration (ex) D_045678 E : etc. (ex) E_045678 C : Cloud Covered (ex) C_045678 O : Oscillation (ex) O_045678 S N 코드는 콜론( : )뒤에 칩이름 입력 B는 콜론( : )뒤에 스트립 숫자(1~32번) 입력(/로 구분) Bias Jump는 bias dark flat에서만 체크하고 입력 코드 연속 입력가능 (ex) S_045678-045688:M (ex) B_023456-023459:1/15/18/32 (시리얼이 연속일 경우 스트립 4개씩 입력가능) (ex) N_045678-045688:KM (ex) I_023456-023459 (ex) T_045678-045688 (ex) D_045678-045688 (ex) E_045678-045688 (ex) C_045678-045688 (ex) O_045678-045688