## Sheet1
관측정보
| 관측일 | 2018-01-31 | [7 empty] | 관측률 | 100 | 가동률 | 100
| 관측자 | 권민경
| 관측소 | CL
[11 empty] | 코드 | 종합날씨 | 오류
| 날씨종합 | [9 empty] | 0 | 맑음 | 정상
|  | 시각 | 시상 | 온도 | 습도 | 풍향 | 풍속 | 월령 | 종합날씨 |  | 1 | 옅은구름 | 경정비
| 시작 | 0:55 | 2 | 15.6 | 47 | NW | 6.3 | 99 | 0 |  | 2 | 강풍 | 중정비
| 중간 | 4:30 | 1.4 | 14 | 51 | NE | 6.9 |  | 0 |  | 4 | 높은습도 | 고장
| 종료 | 8:46 | 2 | 13.7 | 44 | N | 5.8 |  | 0 |  | 8 | 짙은구름
| 통계 | 583:51 | 1.8 | 14.4333 | 47.3333 |  | 6.3333 |  | 0 |  | 16 | 비/눈/우박
관측현황
|  | BEGIN | PROG 1 | PROG 2 | PROG 3 | PROG 4 | PROG 5 | PROG 6 | PROG 7 | PROG 8 | PROG 9 | PROG 10 | END
| 프로그램 | OBS | PROG 1: ALL; PROG 2: ENG-SN; PROG 3: ENG-NEO; PROG 4: ALL | OBS
| 시작시간 | 23:50 | PROG 1: 0:08; PROG 2: 0:55; PROG 3: 4:09; PROG 4: 8:46 | 8:52
| 시작번호 | 64900 | PROG 1: 64901; PROG 2: 64906; PROG 3: 64998; PROG 4: 65140 | 65145
| 종료번호 |  | PROG 1: 64905; PROG 2: 64997; PROG 3: 65139; PROG 4: 65144
| 개수 |  | PROG 1: 5; PROG 2: 92; PROG 3: 142; PROG 4: 5
| Flat | 시작 | 종료 | 필터 | 노출/레벨 |  |  | 시작 | 종료 | 필터 | 노출/레벨
|  |  |  | B | [5 empty] | I
|  |  |  | V | [5 empty] | R
` | bar: PROG 1 to PROG 10
|  |  |  | I | [5 empty] | B
프로젝트별 관측시간
|  | BLG | SN | NEO | MJKIM | ECSUNG | MGLEE | HSUNG | MARIOS | SITE | DIR | 합 | ENG
| 할당시간 |  | PROG 10: 0:00 | 7:29
| 계획시간 |  | PROG 1: 3:14; PROG 2: 4:37; PROG 10: 7:51
| 날씨불량 |  | PROG 10: 0:00
| 기기불량 |  | PROG 10: 0:00
| 영상 이상 | S_064920:T | PROG 2: I_064949-064950; PROG 4: E_064964-064965; PROG 6: S_064971:T; PROG 8: D_065011; PROG 10: E_065029
|  | D_065030 | PROG 2: I_065081-065085; PROG 4: T_065086; PROG 6: D_065117; PROG 8: D_065127
Note
Site Seeing 1.06 / 0.98 / 0.87
달빛 영향으로 저녁 플랫 미촬영
064949-064950 오브젝트 네임 입력 오류, E489-1 → N2207-9
[03:01] 064964-064965 M.IC CRASHED로 인해 M칩 영상 저장 안됨, 재촬영 064966-064967
SN 관측 전반적으로 달빛 영향 있음
[05:06] 065029 K.IC CRASHED로 K칩 영상 저장 안됨
065081-065085 필터 입력 오류, 재촬영 065087-065089
구름으로 인해 새벽 플랫 촬영 불가
| 기기상태 |  | PROG 10: 온도단위: | ℃
|  | 관측전 | 관측후 | 장비실 돔상태 | 관측전 | 관측후 | 오작동 | 횟수 | SW Version |  |  | Build
| PT30 #1 | -159 | -161 | 장비실온도 | 29.3 | 23.2 | PC-TCS Crash | 0 | ICSci | v7.2 |  | KX2016-03-23:1381
| PT30 #2 | -159.17 | -164.94 | 장비실습도 (RH %) | 10 | 23 | PC-TCS Disabled | 1 | ICGui | v7.2 |  | KX2016-03-23:1381
| Charcoal | -189.86 | -192.9 | PT13 gas (psi) | 15 | 10 | RA Track Error | 0 | IC- K/M/T/N | v7.3 |  | KS2016-01-13:1370
| Real deal | -95 | -107.37 | PT30 #1 gas (psi) | 35 | 30 | Dec Oscillation | 0 | IC-G | v7.3 |  | KG2016-01-13:1369
| Air in | 34.55 | 27.76 | PT30 #2 gas (psi) | 35 | 35 | IC Down | 0 | Remarks
| Air out | 29.64 | 23.39 | PT30 Sp gas (psi) | 290 | 280 | IC Dead | 2
| Glycol in | 27.64 | 21.1 | HE 냉각수 유량(GPM) | 2.1 | 2.1 | KVM Down | 0
| Glycol out | 26.07 | PROG 1: 19.9; PROG 2: Dry air flow(SCFH); PROG 3: 1.6; PROG 4: 1.6
| Pressure (torr) | 2.53e-06 | 2.61e-06 | 돔 온도 | 26.4 | 14.1 | 돔 냉방기 설정온도 | 10
| DMAWAIT | 500 | PROG 2: 돔 습도 (RH %); PROG 3: 26.5; PROG 4: 46; PROG 5: 칠러 설정온도; PROG 6: 8
기기이상
| 망원경 구동부 | 광학계 | 미러커버 | 미러냉각 | 필터 | 셔터 | 초점 | AUX 및 망원경기타 | TCC | PC-TCS | AUX computer | GPS | 망원경 UPS
| 0 | 0 | 0 | 0 | 0 | 0 | 0 | 0 | 0 | 0 | 0 | 0 | 0
| 돔 냉각 | 돔 구동 및 소음 | 방풍막 | 카메라 전자부 | 카메라 냉각/진공 | HE 냉각 부대장비 | 카메라 컴퓨터 | 카메라 UPS | 관측 컴퓨터 | KVM 및 네트워크 | Data 시스템 | 정전 | 기타 이상
| 0 | 0 | 0 | 0 | 0 | 0 | 1 | 0 | 0 | 0 | 0 | 0 | 0
기기점검사항
| 돔 셔터 소음 |  | 0 | 주경 냉각상태 |  | 0 | R2000 누수여부 |  | 0 | 주경면 CO2 청소 (주1회) |  | 0
| 돔 회전 소음 |  | 0 | 주경냉각 호스누수 |  | 0 | R2000 소음 |  | 0 | 관측 후 주경 확인 |  | 0
| 돔 셔터 sync |  | 0 | 칠러 누수 |  | 0 | 관측 전 컴퓨터실 냉방 상태 |  | 0 | 관측 후 주경냉각팬 on |  | 0
| 돔 회전 sync |  | 0 | 칠러 동작상태 |  | 0 | ICS & PC-TCS 시각동기 |  | 0 | 관측 후 컴퓨터실 냉방 상태 |  | 0
| 돔 누수 여부 |  | 0 | 카메라 냉각호스 |  | 0 | TCS Agent 연결상태 |  | 0 | ICS-DTS전송 s/w실행 |  | 0
| 돔 기타상태 |  | 0 | HE 호스누수 |  | 0 | ICS HDD 여유공간 |  | 0 | 기타상태 |  | 0
| 내외부 CCTV |  | PROG 1: 0; PROG 2: 칠러 냉각수량 (주1회); PROG 4: 0; PROG 5: 관측전 주경 냉각팬 off; PROG 7: 0
| 망원경 롤러 상태 |  | PROG 1: 0; PROG 2: R2000 냉각수량 (주1회); PROG 4: 0; PROG 5: 관측전 진공게이지 off; PROG 7: 0
기기상태 노트
[03:01] M.IC CRASHED 발생
[05:06] K.IC CRASHED 발생
Note on B35: 코드명과 예제 S : Scrambled (ex) S_045678:M B : Bias Jump (ex) B_045678:1/15/18/32 (스트립 10개 입력가능) N : Noise (ex) N_045678:K I : Input Error (ex) I_045678 T : Tracking Error (ex) T_045678 D : Dome obscuration (ex) D_045678 E : etc. (ex) E_045678 C : Cloud Covered (ex) C_045678 O : Oscillation (ex) O_045678 S N 코드는 콜론( : )뒤에 칩이름 입력 B는 콜론( : )뒤에 스트립 숫자(1~32번) 입력(/로 구분) Bias Jump는 bias dark flat에서만 체크하고 입력 코드 연속 입력가능 (ex) S_045678-045688:M (ex) B_023456-023459:1/15/18/32 (시리얼이 연속일 경우 스트립 4개씩 입력가능) (ex) N_045678-045688:KM (ex) I_023456-023459 (ex) T_045678-045688 (ex) D_045678-045688 (ex) E_045678-045688 (ex) C_045678-045688 (ex) O_045678-045688