## Sheet1
관측정보
| 관측일 | 2018-02-15 | [7 empty] | 관측률 | 100 | 가동률 | 100
| 관측자 | 권민경
| 관측소 | CL
[11 empty] | 코드 | 종합날씨 | 오류
| 날씨종합 | [9 empty] | 0 | 맑음 | 정상
|  | 시각 | 시상 | 온도 | 습도 | 풍향 | 풍속 | 월령 | 종합날씨 |  | 1 | 옅은구름 | 경정비
| 시작 | 1:03 | 1.9 | 15.5 | 53 | N | 2.3 | 0 | 0 |  | 2 | 강풍 | 중정비
| 중간 | 4:47 | 0.9 | 15.1 | 57 | NE | 4.5 |  | 0 |  | 4 | 높은습도 | 고장
| 종료 | 9:07 | 1 | 14.3 | 61 | N | 1.3 |  | 0 |  | 8 | 짙은구름
| 통계 | 584:04 | 1.2667 | 14.9667 | 57 |  | 2.7 |  | 0 |  | 16 | 비/눈/우박
관측현황
|  | BEGIN | PROG 1 | PROG 2 | PROG 3 | PROG 4 | PROG 5 | PROG 6 | PROG 7 | PROG 8 | PROG 9 | PROG 10 | END
| 프로그램 | OBS | PROG 1: ALL; PROG 2: SITE; PROG 3: ALL | OBS
| 시작시간 | 23:26 | PROG 1: 23:28; PROG 2: 0:29; PROG 3: 9:07 | 10:55
| 시작번호 | 2561 | PROG 1: 2562; PROG 2: 2571; PROG 3: 2743 | 2787
| 종료번호 |  | PROG 1: 2570; PROG 2: 2742; PROG 3: 2786
| 개수 |  | PROG 1: 9; PROG 2: 172; PROG 3: 44
| Flat | 시작 | 종료 | 필터 | 노출/레벨 |  |  | 시작 | 종료 | 필터 | 노출/레벨
|  | 2567 |  | B | 35s/17K |  |  | 2748 | 2751 | I | 60s/19K 60s/29K 40s/29K 30s/29K
|  |  |  | V | / / / / / |  |  |  |  | R | / / / / /
` |  | 2568 | 2570 | R | 40s/26K 60s/27K 60s/19K |  |  | 2752 | 2753 | V | 30s/26K 20s/26K
|  |  |  | I | / / / / / |  |  |  |  | B | / / / / /
프로젝트별 관측시간
|  | BLG | SN | NEO | MJKIM | ECSUNG | MGLEE | HSUNG | MARIOS | SITE | DIR | 합 | ENG
| 할당시간 |  | PROG 8: 8:01; PROG 10: 8:01
| 계획시간 |  | PROG 8: 8:04; PROG 10: 8:04
| 날씨불량 |  | PROG 10: 0:00
| 기기불량 |  | PROG 10: 0:00
| 영상 이상 | S_002561:M | PROG 2: E_002562; PROG 4: S_002661:M/N/T; PROG 6: E_002661-002662; PROG 8: E_002696; PROG 10: I_002697
|  | S_002739:T | PROG 2: S_002751:N; PROG 4: S_002767:N
Note
Site Seeing / 1.03 / 0.71 / 0.78
월령 40% 미만이 되어 방풍막 해제
[23:28] 002562 M.IC CRASHED 인해 M칩 저장 안됨
[04:52] 002661-002662 K.IC CRASHED 인해 K칩 영상 저장 안됨, 재촬영 002663-002664
002677-002680 저장공간 부족으로 전체 영상 저장 안됨 / 002678-002679 HiTS17B_78 V, HiTS17B_79 I 재촬영 못함
[06:43] 002696 ICS CRASHED 인해 전체 영상 저장 안됨, 재촬영 못함
002697 오브젝트 네임 입력 오류, HiTS17B_84 → HiTS17B_85
002756-002786 전자부 실험용 영상
HiTS17B_73 시간초과로 관측 못함
HiTS17B_84 I,B,V 시간초과로 관측 못함
Kepler_16p06,11,16 위치 리밋으로 인해 관측 불가
| 기기상태 |  | PROG 10: 온도단위: | ℃
| 카메라 상태 | 관측전 | 관측후 | 장비실 돔상태 | 관측전 | 관측후 | 오작동 | 횟수 | SW Version |  |  | Build
| PT30 #1 | -158.75 | -161.96 | 장비실온도 | 28.2 | 23.9 | PC-TCS Crash | 1 | ICSci | v7.2 |  | KX2016-03-23:1381
| PT30 #2 | -161.79 | -164.95 | 장비실습도 (RH %) | 24 | 30 | PC-TCS Disabled | 0 | ICGui | v7.2 |  | KX2018-01-31:1531
| Charcoal | -190.6 | -193.55 | PT13 gas (psi) | 15 | 15 | RA Track Error | 0 | IC- K/M/T/N | v7.3 |  | KS2016-01-13:1370
| Real deal | -100.79 | -110.09 | PT30 #1 gas (psi) | 35 | 35 | Dec Oscillation | 0 | IC-G | v7.3 |  | KG2016-06-02:1407
| Air in | 32.87 | 28.87 | PT30 #2 gas (psi) | 35 | 35 | IC Down | 0 | Remarks
| Air out | 28.1 | 24.67 | PT30 Sp gas (psi) | 285 | 280 | IC Dead | 3
| Glycol in | 26 | 22.66 | HE 냉각수 유량(GPM) | 2.5 | 2.5 | KVM Down | 0
| Glycol out | 25 | PROG 1: 21.8; PROG 2: Dry air flow(SCFH); PROG 3: 1.6; PROG 4: 1.6
| Pressure (torr) | 3e-06 | 3.27e-06 | 돔 온도 | 21.8 | 15.3 | 돔 냉방기 설정온도 | 10
| DMAWAIT | 500 | PROG 2: 돔 습도 (RH %); PROG 3: 36; PROG 4: 58; PROG 5: 칠러 설정온도; PROG 6: 8
기기이상
| 망원경 구동부 | 광학계 | 미러커버 | 미러냉각 | 필터 | 셔터 | 초점 | AUX 및 망원경기타 | TCC | PC-TCS | AUX computer | GPS | 망원경 UPS
| 0 | 0 | 0 | 0 | 0 | 0 | 0 | 0 | 0 | 0 | 0 | 0 | 0
| 돔 냉각 | 돔 구동 및 소음 | 방풍막 | 카메라 전자부 | 카메라 냉각/진공 | HE 냉각 부대장비 | 카메라 컴퓨터 | 카메라 UPS | 관측 컴퓨터 | KVM 및 네트워크 | Data 시스템 | 정전 | 기타 이상
| 0 | 0 | 0 | 0 | 0 | 0 | 2 | 0 | 0 | 0 | 0 | 0 | 0
기기점검사항
| 돔 셔터 소음 |  | 0 | 주경 냉각상태 |  | 0 | R2000 누수여부 |  | 0 | 주경면 CO2 청소 (주1회) |  | 0
| 돔 회전 소음 |  | 0 | 주경냉각 호스누수 |  | 0 | R2000 소음 |  | 0 | 관측 후 주경 확인 |  | 0
| 돔 셔터 sync |  | 0 | 칠러 누수 |  | 0 | 관측 전 컴퓨터실 냉방 상태 |  | 0 | 관측 후 주경냉각팬 on |  | 0
| 돔 회전 sync |  | 0 | 칠러 동작상태 |  | 0 | ICS & PC-TCS 시각동기 |  | 0 | 관측 후 컴퓨터실 냉방 상태 |  | 0
| 돔 누수 여부 |  | 0 | 카메라 냉각호스 |  | 0 | TCS Agent 연결상태 |  | 0 | ICS-DTS전송 s/w실행 |  | 0
| 돔 기타상태 |  | 0 | HE 호스누수 |  | 0 | ICS HDD 여유공간 |  | 0 | 기타상태 |  | 0
| 내외부 CCTV |  | PROG 1: 0; PROG 2: 칠러 냉각수량 (주1회); PROG 4: 0; PROG 5: 관측전 주경 냉각팬 off; PROG 7: 0
| 망원경 롤러 상태 |  | PROG 1: 0; PROG 2: R2000 냉각수량 (주1회); PROG 4: 0; PROG 5: 관측전 진공게이지 off; PROG 7: 0
기기상태 노트
[23:28] M.IC CRASHED 발생
[04:52] K.IC CRASHED 발생
[06:43] ICS CRASHED 발생
Note on B35: 코드명과 예제 S : Scrambled (ex) S_045678:M B : Bias Jump (ex) B_045678:1/15/18/32 (스트립 10개 입력가능) N : Noise (ex) N_045678:K I : Input Error (ex) I_045678 T : Tracking Error (ex) T_045678 D : Dome obscuration (ex) D_045678 E : etc. (ex) E_045678 C : Cloud Covered (ex) C_045678 O : Oscillation (ex) O_045678 S N 코드는 콜론( : )뒤에 칩이름 입력 B는 콜론( : )뒤에 스트립 숫자(1~32번) 입력(/로 구분) Bias Jump는 bias dark flat에서만 체크하고 입력 코드 연속 입력가능 (ex) S_045678-045688:M (ex) B_023456-023459:1/15/18/32 (시리얼이 연속일 경우 스트립 4개씩 입력가능) (ex) N_045678-045688:KM (ex) I_023456-023459 (ex) T_045678-045688 (ex) D_045678-045688 (ex) E_045678-045688 (ex) C_045678-045688 (ex) O_045678-045688