## Sheet1
관측정보
| 관측일 | 2018-02-27 | [7 empty] | 관측률 | 100 | 가동률 | 100
| 관측자 | 권민경
| 관측소 | CL
[11 empty] | 코드 | 종합날씨 | 오류
| 날씨종합 | [9 empty] | 0 | 맑음 | 정상
|  | 시각 | 시상 | 온도 | 습도 | 풍향 | 풍속 | 월령 | 종합날씨 |  | 1 | 옅은구름 | 경정비
| 시작 | 0:29 | 1.3 | 13.2 | 41 | NW | 4.1 | 88 | 0 |  | 2 | 강풍 | 중정비
| 중간 | 4:51 | 1.1 | 11.4 | 50 | NNW | 4.4 |  | 0 |  | 4 | 높은습도 | 고장
| 종료 | 9:51 | 1 | 10.6 | 61 | NE | 18.9 |  | 0 |  | 8 | 짙은구름
| 통계 | 585:22 | 1.1333 | 11.7333 | 50.6667 |  | 9.1333 |  | 0 |  | 16 | 비/눈/우박
관측현황
|  | BEGIN | PROG 1 | PROG 2 | PROG 3 | PROG 4 | PROG 5 | PROG 6 | PROG 7 | PROG 8 | PROG 9 | PROG 10 | END
| 프로그램 | OBS | PROG 1: ALL; PROG 2: SN; PROG 3: BLG; PROG 4: ALL | OBS
| 시작시간 | 23:28 | PROG 1: 23:29; PROG 2: 0:29; PROG 3: 7:10; PROG 4: 10:02 | 10:15
| 시작번호 | 5446 | PROG 1: 5447; PROG 2: 5452; PROG 3: 5636; PROG 4: 5712 | 5721
| 종료번호 |  | PROG 1: 5451; PROG 2: 5635; PROG 3: 5711; PROG 4: 5720
| 개수 |  | PROG 1: 5; PROG 2: 184; PROG 3: 76; PROG 4: 9
| Flat | 시작 | 종료 | 필터 | 노출/레벨 |  |  | 시작 | 종료 | 필터 | 노출/레벨
|  |  |  | B | / / / / / |  |  | 5712 | 5713 | I | 40s/23K 30s/27K
|  |  |  | V | / / / / / |  |  |  |  | R | / / / / /
` |  |  | PROG 2: R; PROG 3: / / / / /; PROG 6: 5714; PROG 8: V; PROG 9: 30s/36K
|  |  |  | I | / / / / / |  |  |  |  | B | / / / / /
프로젝트별 관측시간
|  | BLG | SN | NEO | MJKIM | ECSUNG | MGLEE | HSUNG | MARIOS | SITE | DIR | 합 | ENG
| 할당시간 | 2:40 | PROG 1: 5:48; PROG 10: 8:28
| 계획시간 | 2:41 | PROG 1: 6:41; PROG 10: 9:22
| 날씨불량 |  | PROG 10: 0:00
| 기기불량 |  | PROG 10: 0:00
| 영상 이상 | I_005468 | PROG 2: D_005500; PROG 4: T_005511; PROG 6: S_005512:N; PROG 8: S_005562:M; PROG 10: S_005573:N
|  | S_005582:M | PROG 2: E_005601-005602; PROG 4: E_005634-005635; PROG 6: S_005634:M/N/T; PROG 8: E_005658-005659; PROG 10: E_005699
Note
Site Seeing / 1.10 / 0.79 / 0.70
달빛 영향으로 저녁 플랫 미촬영
005468 필터 입력 오류
[05:57] 005601-005602 M.IC CRASHED M칩 영상 저장 안됨, 재촬영 005603-005604
[07:03] 005634-005635 K.IC CRASHED로 K칩 및 다른 칩 영상 저장 안됨, 재촬영 없음
[07:58] 005658-005659 N.IC CRASHED N칩 영상 저장 안됨, 재촬영 005660-005661
[09:21] 005699 ICS CRASHED로 전체 영상 저장 안됨, 재촬영 005700
BLG Last target 299
| 기기상태 |  | PROG 10: 온도단위: | ℃
| 카메라 상태 | 관측전 | 관측후 | 장비실 돔상태 | 관측전 | 관측후 | 오작동 | 횟수 | SW Version |  |  | Build
| PT30 #1 | -160.3 | -163.8 | 장비실온도 | 25.3 | 20.3 | PC-TCS Crash | 1 | ICSci | v7.2 |  | KX2016-03-23:1381
| PT30 #2 | -163.88 | -167.39 | 장비실습도 (RH %) | 22 | 32 | PC-TCS Disabled | 0 | ICGui | v7.2 |  | KX2018-01-31:1531
| Charcoal | -191.2 | -194.19 | PT13 gas (psi) | 15 | 15 | RA Track Error | 0 | IC- K/M/T/N | v7.3 |  | KS2016-01-13:1370
| Real deal | -103.49 | -112.9 | PT30 #1 gas (psi) | 30 | 25 | Dec Oscillation | 0 | IC-G | v7.3 |  | KG2016-06-02:1407
| Air in | 30.05 | 25.1 | PT30 #2 gas (psi) | 25 | 25 | IC Down | 0 | Remarks
| Air out | 25.4 | 20.99 | PT30 Sp gas (psi) | 275 | 265 | IC Dead | 4
| Glycol in | 23.269 | 18.92 | HE 냉각수 유량(GPM) | 3.6 | 3.6 | KVM Down | 0
| Glycol out | 22.268 | PROG 1: 18.05; PROG 2: Dry air flow(SCFH); PROG 3: 1.6; PROG 4: 1.6
| Pressure (torr) | 3.3e-06 | 3.62e-06 | 돔 온도 | 20.5 | 11.6 | 돔 냉방기 설정온도 | 10
| DMAWAIT | 500 | PROG 2: 돔 습도 (RH %); PROG 3: 32.7; PROG 4: 62; PROG 5: 칠러 설정온도; PROG 6: 14
기기이상
| 망원경 구동부 | 광학계 | 미러커버 | 미러냉각 | 필터 | 셔터 | 초점 | AUX 및 망원경기타 | TCC | PC-TCS | AUX computer | GPS | 망원경 UPS
| 0 | 0 | 0 | 0 | 0 | 0 | 0 | 0 | 0 | 0 | 0 | 0 | 0
| 돔 냉각 | 돔 구동 및 소음 | 방풍막 | 카메라 전자부 | 카메라 냉각/진공 | HE 냉각 부대장비 | 카메라 컴퓨터 | 카메라 UPS | 관측 컴퓨터 | KVM 및 네트워크 | Data 시스템 | 정전 | 기타 이상
| 0 | 0 | 0 | 0 | 0 | 0 | 2 | 0 | 0 | 0 | 0 | 0 | 0
기기점검사항
| 돔 셔터 소음 |  | 0 | 주경 냉각상태 |  | 0 | R2000 누수여부 |  | 0 | 주경면 CO2 청소 (주1회) |  | 1
| 돔 회전 소음 |  | 0 | 주경냉각 호스누수 |  | 0 | R2000 소음 |  | 0 | 관측 후 주경 확인 |  | 0
| 돔 셔터 sync |  | 0 | 칠러 누수 |  | 0 | 관측 전 컴퓨터실 냉방 상태 |  | 0 | 관측 후 주경냉각팬 on |  | 0
| 돔 회전 sync |  | 0 | 칠러 동작상태 |  | 0 | ICS & PC-TCS 시각동기 |  | 0 | 관측 후 컴퓨터실 냉방 상태 |  | 0
| 돔 누수 여부 |  | 0 | 카메라 냉각호스 |  | 0 | TCS Agent 연결상태 |  | 0 | ICS-DTS전송 s/w실행 |  | 0
| 돔 기타상태 |  | 0 | HE 호스누수 |  | 0 | ICS HDD 여유공간 |  | 0 | 기타상태 |  | 0
| 내외부 CCTV |  | PROG 1: 0; PROG 2: 칠러 냉각수량 (주1회); PROG 4: 1; PROG 5: 관측전 주경 냉각팬 off; PROG 7: 0
| 망원경 롤러 상태 |  | PROG 1: 0; PROG 2: R2000 냉각수량 (주1회); PROG 4: 1; PROG 5: 관측전 진공게이지 off; PROG 7: 0
기기상태 노트
월령 40% 이상이 되어 방풍막 연결
[03:45] osc 프로세스 멈춤/ Cannot operate the script observation since AUX is disconnected(pctcs 문제 없음)
[05:57] M.IC CRASHED 발생
[07:03] K.IC CRASHED 발생
[07:58] N.IC CRASHED 발생
[09:21] ICS CRASHED 발생
[09:31] osc 프로세스 멈춤/ Cannot operate the script observation since AUX is disconnected(pctcs 문제 없음)
시저리프트 배터리 충전
Note on B35: 코드명과 예제 S : Scrambled (ex) S_045678:M B : Bias Jump (ex) B_045678:1/15/18/32 (스트립 10개 입력가능) N : Noise (ex) N_045678:K I : Input Error (ex) I_045678 T : Tracking Error (ex) T_045678 D : Dome obscuration (ex) D_045678 E : etc. (ex) E_045678 C : Cloud Covered (ex) C_045678 O : Oscillation (ex) O_045678 S N 코드는 콜론( : )뒤에 칩이름 입력 B는 콜론( : )뒤에 스트립 숫자(1~32번) 입력(/로 구분) Bias Jump는 bias dark flat에서만 체크하고 입력 코드 연속 입력가능 (ex) S_045678-045688:M (ex) B_023456-023459:1/15/18/32 (시리얼이 연속일 경우 스트립 4개씩 입력가능) (ex) N_045678-045688:KM (ex) I_023456-023459 (ex) T_045678-045688 (ex) D_045678-045688 (ex) E_045678-045688 (ex) C_045678-045688 (ex) O_045678-045688