## Sheet1
관측정보
| 관측일 | 2018-03-28 | [7 empty] | 관측률 | 100 | 가동률 | 100
| 관측자 | 권민경
| 관측소 | CL
[11 empty] | 코드 | 종합날씨 | 오류
| 날씨종합 | [9 empty] | 0 | 맑음 | 정상
|  | 시각 | 시상 | 온도 | 습도 | 풍향 | 풍속 | 월령 | 종합날씨 |  | 1 | 옅은구름 | 경정비
| 시작 | 23:52 | 0.9 | 16 | 34 | SE | 3.8 | 85 | 0 |  | 2 | 강풍 | 중정비
| 중간 | 5:00 | 1.3 | 15.6 | 31 | S | 9.8 |  | 0 |  | 4 | 높은습도 | 고장
| 종료 | 10:14 | 0.9 | 15.2 | 27 | NE | 5.4 |  | 0 |  | 8 | 짙은구름
| 통계 | 562:22 | 1.0333 | 15.6 | 30.6667 |  | 6.3333 |  | 0 |  | 16 | 비/눈/우박
관측현황
|  | BEGIN | PROG 1 | PROG 2 | PROG 3 | PROG 4 | PROG 5 | PROG 6 | PROG 7 | PROG 8 | PROG 9 | PROG 10 | END
| 프로그램 | OBS | PROG 1: ALL; PROG 2: ENG-NEO; PROG 3: BLG; PROG 4: ALL | OBS
| 시작시간 | 23:04 | PROG 1: 23:06; PROG 2: 23:52; PROG 3: 5:02; PROG 4: 10:14 | 10:25
| 시작번호 | 13463 | PROG 1: 13464; PROG 2: 13469; PROG 3: 13642; PROG 4: 13785 | 13793
| 종료번호 |  | PROG 1: 13468; PROG 2: 13641; PROG 3: 13784; PROG 4: 13792
| 개수 |  | PROG 1: 5; PROG 2: 173; PROG 3: 143; PROG 4: 8
| Flat | 시작 | 종료 | 필터 | 노출/레벨 |  |  | 시작 | 종료 | 필터 | 노출/레벨
|  |  |  | B | / / / / / |  |  |  |  | I | / / / / /
|  |  |  | V | / / / / / |  |  |  |  | R | / / / / /
` |  |  | PROG 2: R; PROG 3: / / / / /; PROG 8: V; PROG 9: / / / / /
|  |  |  | I | / / / / / |  |  | 13790 | 13792 | B | 30s/24K 20s/24K 20s/34K
프로젝트별 관측시간
|  | BLG | SN | NEO | MJKIM | ECSUNG | MGLEE | HSUNG | MARIOS | SITE | DIR | 합 | ENG
| 할당시간 | 4:56 | PROG 10: 4:56 | 4:31
| 계획시간 | 5:12 | PROG 2: 5:10; PROG 10: 10:22
| 날씨불량 |  | PROG 10: 0:00
| 기기불량 |  | PROG 10: 0:00
| 영상 이상 | S_013501:M | PROG 2: T_013532; PROG 4: S_013541:M; PROG 6: E_013564-013565; PROG 8: S_013579:N; PROG 10: S_013765:T
Note
Site Seeing / 1.09 / 0.72 / 0.85
달빛 영향으로 저녁 플랫 미촬영
[02:34] E_013564-013565 M,IC CRASHED M칩 영상 저장 안됨, 재촬영 없음
[07:04] E_013698-013699 T.IC CRASHED T칩 영상 저장 안됨, 재촬영 013700-013701
BLG Last target 16
| 기기상태 |  | PROG 10: 온도단위: | ℃
| 카메라 상태 | 관측전 | 관측후 | 장비실 돔상태 | 관측전 | 관측후 | 오작동 | 횟수 | SW Version |  |  | Build
| PT30 #1 | -162.45 | -164.6 | 장비실온도 | 18 | 17.3 | PC-TCS Crash | 1 | ICSci | v7.2 |  | KX2016-03-23:1381
| PT30 #2 | -161.425 | -167.37 | 장비실습도 (RH %) | 35 | 28 | PC-TCS Disabled | 0 | ICGui | v7.2 |  | KX2018-01-31:1531
| Charcoal | -191.48 | -194.16 | PT13 gas (psi) | 10 | 10 | RA Track Error | 0 | IC- K/M/T/N | v7.3 |  | KS2016-01-13:1370
| Real deal | -104.16 | -112.55 | PT30 #1 gas (psi) | 25 | 20 | Dec Oscillation | 0 | IC-G | v7.3 |  | KG2016-06-02:1407
| Air in | 30.9 | 27.97 | PT30 #2 gas (psi) | 20 | 20 | IC Down | 0 | Remarks
| Air out | 26.6 | 23.88 | PT30 Sp gas (psi) | 280 | 270 | IC Dead | 2
| Glycol in | 24.35 | 21.69 | HE 냉각수 유량(GPM) | 2.8 | 2.8 | KVM Down | 0
| Glycol out | 23.22 | PROG 1: 20.58; PROG 2: Dry air flow(SCFH); PROG 3: 1.5; PROG 4: 1.6
| Pressure (torr) | 3.97e-06 | 4.27e-06 | 돔 온도 | 17.1 | 12.5 | 돔 냉방기 설정온도 | 10
| DMAWAIT | 500 | PROG 2: 돔 습도 (RH %); PROG 3: 25; PROG 4: 32; PROG 5: 칠러 설정온도; PROG 6: 14
기기이상
| 망원경 구동부 | 광학계 | 미러커버 | 미러냉각 | 필터 | 셔터 | 초점 | AUX 및 망원경기타 | TCC | PC-TCS | AUX computer | GPS | 망원경 UPS
| 0 | 0 | 0 | 0 | 0 | 0 | 0 | 0 | 0 | 0 | 0 | 0 | 0
| 돔 냉각 | 돔 구동 및 소음 | 방풍막 | 카메라 전자부 | 카메라 냉각/진공 | HE 냉각 부대장비 | 카메라 컴퓨터 | 카메라 UPS | 관측 컴퓨터 | KVM 및 네트워크 | Data 시스템 | 정전 | 기타 이상
| 0 | 0 | 0 | 0 | 0 | 0 | 1 | 0 | 0 | 0 | 0 | 0 | 0
기기점검사항
| 돔 셔터 소음 |  | 0 | 주경 냉각상태 |  | 0 | R2000 누수여부 |  | 0 | 주경면 CO2 청소 (주1회) |  | 0
| 돔 회전 소음 |  | 0 | 주경냉각 호스누수 |  | 0 | R2000 소음 |  | 0 | 관측 후 주경 확인 |  | 0
| 돔 셔터 sync |  | 0 | 칠러 누수 |  | 0 | 관측 전 컴퓨터실 냉방 상태 |  | 0 | 관측 후 주경냉각팬 on |  | 0
| 돔 회전 sync |  | 0 | 칠러 동작상태 |  | 0 | ICS & PC-TCS 시각동기 |  | 0 | 관측 후 컴퓨터실 냉방 상태 |  | 0
| 돔 누수 여부 |  | 0 | 카메라 냉각호스 |  | 0 | TCS Agent 연결상태 |  | 0 | ICS-DTS전송 s/w실행 |  | 0
| 돔 기타상태 |  | 0 | HE 호스누수 |  | 0 | ICS HDD 여유공간 |  | 0 | 기타상태 |  | 0
| 내외부 CCTV |  | PROG 1: 0; PROG 2: 칠러 냉각수량 (주1회); PROG 4: 0; PROG 5: 관측전 주경 냉각팬 off; PROG 7: 0
| 망원경 롤러 상태 |  | PROG 1: 0; PROG 2: R2000 냉각수량 (주1회); PROG 4: 0; PROG 5: 관측전 진공게이지 off; PROG 7: 0
기기상태 노트
월령 40% 이상이 되어 방풍막 연결
[02:34] M,IC CRASHED 발생
[07:04] T.IC CRASHED 발생
Note on B35: 코드명과 예제 S : Scrambled (ex) S_045678:M B : Bias Jump (ex) B_045678:1/15/18/32 (스트립 10개 입력가능) N : Noise (ex) N_045678:K I : Input Error (ex) I_045678 T : Tracking Error (ex) T_045678 D : Dome obscuration (ex) D_045678 E : etc. (ex) E_045678 C : Cloud Covered (ex) C_045678 O : Oscillation (ex) O_045678 S N 코드는 콜론( : )뒤에 칩이름 입력 B는 콜론( : )뒤에 스트립 숫자(1~32번) 입력(/로 구분) Bias Jump는 bias dark flat에서만 체크하고 입력 코드 연속 입력가능 (ex) S_045678-045688:M (ex) B_023456-023459:1/15/18/32 (시리얼이 연속일 경우 스트립 4개씩 입력가능) (ex) N_045678-045688:KM (ex) I_023456-023459 (ex) T_045678-045688 (ex) D_045678-045688 (ex) E_045678-045688 (ex) C_045678-045688 (ex) O_045678-045688