## Sheet1
관측정보
| 관측일 | 2018-06-26 | [7 empty] | 관측률 | 100 | 가동률 | 100
| 관측자 | 권민경
| 관측소 | CL
[11 empty] | 코드 | 종합날씨 | 오류
| 날씨종합 | [9 empty] | 0 | 맑음 | 정상
|  | 시각 | 시상 | 온도 | 습도 | 풍향 | 풍속 | 월령 | 종합날씨 |  | 1 | 옅은구름 | 경정비
| 시작 | 22:32 | 1.2 | 8.2 | 32 | NW | 4.7 | 95 | 0 |  | 2 | 강풍 | 중정비
| 중간 | 4:35 | 0.8 | 9.2 | 31 | N | 5.4 |  | 0 |  | 4 | 높은습도 | 고장
| 종료 | 10:43 | 0.9 | 10.3 | 21 | NE | 12.9 |  | 0 |  | 8 | 짙은구름
| 통계 | 564:11 | 0.96667 | 9.2333 | 28 |  | 7.6667 |  | 0 |  | 16 | 비/눈/우박
관측현황
|  | BEGIN | PROG 1 | PROG 2 | PROG 3 | PROG 4 | PROG 5 | PROG 6 | PROG 7 | PROG 8 | PROG 9 | PROG 10 | END
| 프로그램 | OBS | PROG 1: ALL; PROG 2: SN; PROG 3: BLG; PROG 4: SN; PROG 5: ALL | OBS
| 시작시간 | 22:03 | PROG 1: 22:04; PROG 2: 22:32; PROG 3: 23:19; PROG 4: 9:02; PROG 5: 10:43 | 10:50
| 시작번호 | 38530 | PROG 1: 38531; PROG 2: 38536; PROG 3: 38558; PROG 4: 38829; PROG 5: 38875 | 38880
| 종료번호 |  | PROG 1: 38535; PROG 2: 38557; PROG 3: 38828; PROG 4: 38874; PROG 5: 38879
| 개수 |  | PROG 1: 5; PROG 2: 22; PROG 3: 271; PROG 4: 46; PROG 5: 5
| Flat | 시작 | 종료 | 필터 | 노출/레벨 |  |  | 시작 | 종료 | 필터 | 노출/레벨
|  |  |  | B | / / / / / |  |  |  |  | I | / / / / /
|  |  |  | V | / / / / / |  |  |  |  | R | / / / / /
` |  |  | PROG 2: R; PROG 3: / / / / /; PROG 8: V; PROG 9: / / / / /
|  |  |  | I | / / / / / |  |  |  |  | B | / / / / /
프로젝트별 관측시간
|  | BLG | SN | NEO | MJKIM | ECSUNG | MGLEE | HSUNG | MARIOS | SITE | DIR | 합 | ENG
| 할당시간 | 9:27 | PROG 1: 1:30; PROG 10: 10:57
| 계획시간 | 9:43 | PROG 1: 2:28; PROG 10: 12:11
| 날씨불량 |  | PROG 10: 0:00
| 기기불량 |  | PROG 10: 0:00
| 영상 이상 | S_038532:M | PROG 2: T_038609; PROG 4: S_038610:T; PROG 6: E_038618-038619; PROG 8: T_038773; PROG 10: S_038776:M
|  | E_038778-038779 | PROG 2: S_038784:N; PROG 4: S_038817:N; PROG 6: S_038862:T
Note
Site Seeing / 1.13 / 1.54 / 1.18
달빛 영향으로 저녁 플랫 미촬영
[01:34] E_038618-038619 N.IC CRASHED로 N칩 영상 저장 안됨, 재촬영 038620-038621
[07:11] E_038778-038779 M.IC CRASHED로 M칩 영상 저장 안됨, 재촬영 038780-038781
구름으로 인해 새벽 플랫 미촬영
BLG Last target 568
| 기기상태 |  | PROG 10: 온도단위: | ℃
| 카메라 상태 | 관측전 | 관측후 | 장비실 돔상태 | 관측전 | 관측후 | 오작동 | 횟수 | SW Version |  |  | Build
| PT30 #1 | -157.135 | -160.3 | 장비실온도 | 21.8 | 24.7 | PC-TCS Crash | 1 | ICSci | v7.2 |  | KX2016-03-23:1381
| PT30 #2 | -124.4 | -131.65 | 장비실습도 (RH %) | 10 | 10 | PC-TCS Disabled | 1 | ICGui | v7.2 |  | KX2018-01-31:1531
| Charcoal | -192.6 | -194.9 | PT13 gas (psi) | 15 | 15 | RA Track Error | 0 | IC- K/M/T/N | v7.3 |  | KS2016-01-13:1370
| Real deal | -90.6 | -99.58 | PT30 #1 gas (psi) | 30 | 30 | Dec Oscillation | 0 | IC-G | v7.3 |  | KG2016-06-02:1407
| Air in | 24.74 | 21.66 | PT30 #2 gas (psi) | 10 | 10 | IC Down | 0 | Remarks
| Air out | 20.126 | 17.7 | PT30 Sp gas (psi) | 260 | 250 | IC Dead | 2
| Glycol in | 17.593 | 15.5 | HE 냉각수 유량(GPM) | 2.7 | 2.7 | KVM Down | 0
| Glycol out | 16.36 | PROG 1: 14.35; PROG 2: Dry air flow(SCFH); PROG 3: 0.3; PROG 4: 0.3
| Pressure (torr) | 8.6e-06 | 9.2e-06 | 돔 온도 | 17 | 7.3 | 돔 냉방기 설정온도 | 10
| DMAWAIT | 500 | PROG 2: 돔 습도 (RH %); PROG 3: 20; PROG 4: 19.6; PROG 5: 칠러 설정온도; PROG 6: 10
기기이상
| 망원경 구동부 | 광학계 | 미러커버 | 미러냉각 | 필터 | 셔터 | 초점 | AUX 및 망원경기타 | TCC | PC-TCS | AUX computer | GPS | 망원경 UPS
| 0 | 0 | 0 | 0 | 0 | 0 | 0 | 0 | 0 | 0 | 0 | 0 | 0
| 돔 냉각 | 돔 구동 및 소음 | 방풍막 | 카메라 전자부 | 카메라 냉각/진공 | HE 냉각 부대장비 | 카메라 컴퓨터 | 카메라 UPS | 관측 컴퓨터 | KVM 및 네트워크 | Data 시스템 | 정전 | 기타 이상
| 0 | 0 | 0 | 0 | 0 | 0 | 0 | 0 | 0 | 0 | 0 | 0 | 0
기기점검사항
| 돔 셔터 소음 |  | 0 | 주경 냉각상태 |  | 0 | R2000 누수여부 |  | 0 | 주경면 CO2 청소 (주1회) |  | 1
| 돔 회전 소음 |  | 0 | 주경냉각 호스누수 |  | 0 | R2000 소음 |  | 0 | 관측 후 주경 확인 |  | 0
| 돔 셔터 sync |  | 0 | 칠러 누수 |  | 0 | 관측 전 컴퓨터실 냉방 상태 |  | 0 | 관측 후 주경냉각팬 on |  | 0
| 돔 회전 sync |  | 0 | 칠러 동작상태 |  | 0 | ICS & PC-TCS 시각동기 |  | 0 | 관측 후 컴퓨터실 냉방 상태 |  | 0
| 돔 누수 여부 |  | 0 | 카메라 냉각호스 |  | 0 | TCS Agent 연결상태 |  | 0 | ICS-DTS전송 s/w실행 |  | 0
| 돔 기타상태 |  | 0 | HE 호스누수 |  | 0 | ICS HDD 여유공간 |  | 0 | 기타상태 |  | 0
| 내외부 CCTV |  | 0 | 칠러 냉각수량 (주1회) |  | 1 | 관측전 주경 냉각팬 off |  | 0 | Dry air flow 조정 |  | 0
| 망원경 롤러 상태 |  | PROG 1: 0; PROG 2: R2000 냉각수량 (주1회); PROG 4: 1; PROG 5: 관측전 진공게이지 off; PROG 7: 0
기기상태 노트
월령 40% 이상으로 방풍막 연결
[01:34] N.IC CRASHED 도스창 재실행
[02:00] IC6 G 자동 복구, 모니터링 프로그램에 데이터 출력이 되지 않았지만 아무 조치를 취하지 않았음에도 다시 데이터 출력이 됨
[03:15] IC6 G 자동 복구, 모니터링 프로그램에 데이터 출력이 되지 않았지만 아무 조치를 취하지 않았음에도 다시 데이터 출력이 됨
[04:00] IC6 G 자동 복구, 모니터링 프로그램에 데이터 출력이 되지 않았지만 아무 조치를 취하지 않았음에도 다시 데이터 출력이 됨
[06:00] IC6 G 자동 복구, 모니터링 프로그램에 데이터 출력이 되지 않았지만 아무 조치를 취하지 않았음에도 다시 데이터 출력이 됨
[07:11] M.IC CRASHED 도스창 재실행
[09:00] IC6 G 자동 복구, 모니터링 프로그램에 데이터 출력이 되지 않았지만 아무 조치를 취하지 않았음에도 다시 데이터 출력이 됨
Note on B35: 코드명과 예제 S : Scrambled (ex) S_045678:M B : Bias Jump (ex) B_045678:1/15/18/32 (스트립 10개 입력가능) N : Noise (ex) N_045678:K I : Input Error (ex) I_045678 T : Tracking Error (ex) T_045678 D : Dome obscuration (ex) D_045678 E : etc. (ex) E_045678 C : Cloud Covered (ex) C_045678 O : Oscillation (ex) O_045678 S N 코드는 콜론( : )뒤에 칩이름 입력 B는 콜론( : )뒤에 스트립 숫자(1~32번) 입력(/로 구분) Bias Jump는 bias dark flat에서만 체크하고 입력 코드 연속 입력가능 (ex) S_045678-045688:M (ex) B_023456-023459:1/15/18/32 (시리얼이 연속일 경우 스트립 4개씩 입력가능) (ex) N_045678-045688:KM (ex) I_023456-023459 (ex) T_045678-045688 (ex) D_045678-045688 (ex) E_045678-045688 (ex) C_045678-045688 (ex) O_045678-045688