## Sheet1
관측정보
| 관측일 | 2018-08-28 | [7 empty] | 관측률 | 100 | 가동률 | 100
| 관측자 | 최정식
| 관측소 | CL
[11 empty] | 코드 | 종합날씨 | 오류
| 날씨종합 | [9 empty] | 0 | 맑음 | 정상
|  | 시각 | 시상 | 온도 | 습도 | 풍향 | 풍속 | 월령 | 종합날씨 |  | 1 | 옅은구름 | 경정비
| 시작 | 23:06 | 1 | 13.4 | 22 | NW | 9.8 | 97 | 0 |  | 2 | 강풍 | 중정비
| 중간 | 4:40 | 1.1 | 12.2 | 24 | N | 6.4 |  | 0 |  | 4 | 높은습도 | 고장
| 종료 | 10:08 | 1.2 | 11.9 | 21 | NNW | 14.2 |  | 0 |  | 8 | 짙은구름
| 통계 | 563:02 | 1.1 | 12.5 | 22.3333 |  | 10.1333 |  | 0 |  | 16 | 비/눈/우박
관측현황
|  | BEGIN | PROG 1 | PROG 2 | PROG 3 | PROG 4 | PROG 5 | PROG 6 | PROG 7 | PROG 8 | PROG 9 | PROG 10 | END
| 프로그램 | OBS | PROG 1: ALL; PROG 2: BLG; PROG 3: NEO; PROG 4: ALL | OBS
| 시작시간 | 22:43 | PROG 1: 22:48; PROG 2: 23:06; PROG 3: 4:43; PROG 4: 10:16 | 10:23
| 시작번호 | 54944 | PROG 1: 54945; PROG 2: 54954; PROG 3: 55108; PROG 4: 55276 | 55281
| 종료번호 |  | PROG 1: 54953; PROG 2: 55107; PROG 3: 55275; PROG 4: 55280
| 개수 |  | PROG 1: 9; PROG 2: 154; PROG 3: 168; PROG 4: 5
| Flat | 시작 | 종료 | 필터 | 노출/레벨 |  |  | 시작 | 종료 | 필터 | 노출/레벨
|  |  |  | B | / / / / / |  |  |  |  | I | / / / / /
|  | 54950 | PROG 1: 54950; PROG 2: V; PROG 3: 50s/20k; PROG 8: R; PROG 9: / / / / /
` |  |  | PROG 2: R; PROG 3: / / / / /; PROG 8: V; PROG 9: / / / / /
|  | 54951 | PROG 1: 54953; PROG 2: I; PROG 3: 30s/33k 40s/36k 60s/37k; PROG 8: B; PROG 9: / / / / /
프로젝트별 관측시간
|  | BLG | SN | NEO | MJKIM | ECSUNG | MGLEE | HSUNG | MARIOS | SITE | DIR | 합 | ENG
| 할당시간 | 5:15 | PROG 2: 4:43; PROG 10: 9:58
| 계획시간 | 5:37 | PROG 2: 5:25; PROG 10: 11:02
| 날씨불량 |  | PROG 10: 0:00
| 기기불량 |  | PROG 10: 0:00
| 영상 이상 | S_054948:N | PROG 2: E_054967; PROG 4: S_054983:N; PROG 6: I_055108-055110; PROG 8: I_055122-055123; PROG 10: S_055127:T
|  | E_055162-055163 | PROG 2: S_055151:N; PROG 4: S_055173:M; PROG 6: S_055223:M; PROG 8: S_055246:N; PROG 10: S_055272:M
Note
Site Seeing / 0.84 / 1.06 / 0.72
[23:36] E_054967 ICS Down으로 인해 이미지 누락
I_055108-055110 NEO 타겟 입력 오류 (OSC 파일 로드 실수)
I_055122-055123 초점 조정 오류 / 재촬영 055124
E_055162-055163 리밋으로 인한 타겟 위치 오류
06:22~07:55 사이 지정된 관측 타겟이 없어서 관측 가능한 타겟 반복 관측 진행 함
달빛 영향으로 새벽 플랫 미촬영
[02:00, 04:00] ICGui Dead로 인해 FFT그래프에 공백 생김
BLG Last target 233
| 기기상태 |  | PROG 10: 온도단위: | ℃
| 카메라 상태 | 관측전 | 관측후 | 장비실 돔상태 | 관측전 | 관측후 | 오작동 | 횟수 | SW Version |  |  | Build
| PT30 #1 | -151.4 | -156.1 | 장비실온도 | 18.3 | 17.3 | PC-TCS Crash | 0 | ICSci | v7.2 |  | KX2016-03-23:1381
| PT30 #2 | -115 | -122.6 | 장비실습도 (RH %) | 10 | 14 | PC-TCS Disabled | 0 | ICGui | v7.2 |  | KX2018-01-31:1531
| Charcoal | -179.9 | -194.1 | PT13 gas (psi) | 15 | 10 | RA Track Error | 0 | IC- K/M/T/N | v7.3 |  | KS2016-01-13:1370
| Real deal | -86 | -92.9 | PT30 #1 gas (psi) | 30 | 25 | Dec Oscillation | 0 | IC-G | v7.3 |  | KG2016-06-02:1407
| Air in | 27.2 | 25.3 | PT30 #2 gas (psi) | 10 | 10 | IC Down | 0 | Remarks
| Air out | 23 | 21.2 | PT30 Sp gas (psi) | 270 | 270 | IC Dead | 2
| Glycol in | 20.5 | 18.6 | HE 냉각수 유량(GPM) | 2.4 | 2.4 | KVM Down | 0
| Glycol out | 19.3 | PROG 1: 17.4; PROG 2: Dry air flow(SCFH); PROG 3: 0.4; PROG 4: 0.4
| Pressure (torr) | 1.89e-05 | 1.5e-05 | 돔 온도 | 12.5 | 11.3 | 돔 냉방기 설정온도 | 10
| DMAWAIT | 500 | PROG 2: 돔 습도 (RH %); PROG 3: 15.6; PROG 4: 18.7; PROG 5: 칠러 설정온도; PROG 6: 12
기기이상
| 망원경 구동부 | 광학계 | 미러커버 | 미러냉각 | 필터 | 셔터 | 초점 | AUX 및 망원경기타 | TCC | PC-TCS | AUX computer | GPS | 망원경 UPS
| 0 | 0 | 0 | 0 | 0 | 0 | 0 | 0 | 0 | 0 | 0 | 0 | 0
| 돔 냉각 | 돔 구동 및 소음 | 방풍막 | 카메라 전자부 | 카메라 냉각/진공 | HE 냉각 부대장비 | 카메라 컴퓨터 | 카메라 UPS | 관측 컴퓨터 | KVM 및 네트워크 | Data 시스템 | 정전 | 기타 이상
| 0 | 0 | 0 | 0 | 0 | 0 | 0 | 0 | 0 | 0 | 0 | 0 | 0
기기점검사항
| 돔 셔터 소음 |  | 0 | 주경 냉각상태 |  | 0 | R2000 누수여부 |  | 0 | 주경면 CO2 청소 (주1회) |  | 1
| 돔 회전 소음 |  | 0 | 주경냉각 호스누수 |  | 0 | R2000 소음 |  | 0 | 관측 후 주경 확인 |  | 0
| 돔 셔터 sync |  | 0 | 칠러 누수 |  | 0 | 관측 전 컴퓨터실 냉방 상태 |  | 0 | 관측 후 주경냉각팬 on |  | 0
| 돔 회전 sync |  | 0 | 칠러 동작상태 |  | 0 | ICS & PC-TCS 시각동기 |  | 0 | 관측 후 컴퓨터실 냉방 상태 |  | 0
| 돔 누수 여부 |  | 0 | 카메라 냉각호스 |  | 0 | TCS Agent 연결상태 |  | 0 | ICS-DTS전송 s/w실행 |  | 0
| 돔 기타상태 |  | 0 | HE 호스누수 |  | 0 | ICS HDD 여유공간 |  | 0 | 기타상태 |  | 0
| 내외부 CCTV |  | 0 | 칠러 냉각수량 (주1회) |  | 1 | 관측전 주경 냉각팬 off |  | 0 | Dry air flow 조정
| 망원경 롤러 상태 |  | PROG 1: 0; PROG 2: R2000 냉각수량 (주1회); PROG 4: 1; PROG 5: 관측전 진공게이지 off; PROG 7: 0
기기상태 노트
월령 40% 이상으로 방풍막 연결
Note on B35: 코드명과 예제 S : Scrambled (ex) S_045678:M B : Bias Jump (ex) B_045678:1/15/18/32 (스트립 10개 입력가능) N : Noise (ex) N_045678:K I : Input Error (ex) I_045678 T : Tracking Error (ex) T_045678 D : Dome obscuration (ex) D_045678 E : etc. (ex) E_045678 C : Cloud Covered (ex) C_045678 O : Oscillation (ex) O_045678 S N 코드는 콜론( : )뒤에 칩이름 입력 B는 콜론( : )뒤에 스트립 숫자(1~32번) 입력(/로 구분) Bias Jump는 bias dark flat에서만 체크하고 입력 코드 연속 입력가능 (ex) S_045678-045688:M (ex) B_023456-023459:1/15/18/32 (시리얼이 연속일 경우 스트립 4개씩 입력가능) (ex) N_045678-045688:KM (ex) I_023456-023459 (ex) T_045678-045688 (ex) D_045678-045688 (ex) E_045678-045688 (ex) C_045678-045688 (ex) O_045678-045688