## Sheet1
관측정보
| 관측일 | 2018-09-02 | [7 empty] | 관측률 | 100 | 가동률 | 100
| 관측자 | 권민경
| 관측소 | CL
[11 empty] | 코드 | 종합날씨 | 오류
| 날씨종합 | [9 empty] | 0 | 맑음 | 정상
|  | 시각 | 시상 | 온도 | 습도 | 풍향 | 풍속 | 월령 | 종합날씨 |  | 1 | 옅은구름 | 경정비
| 시작 | 23:08 | 1.5 | 6.5 | 48 | NE | 12.1 | 59 | 0 |  | 2 | 강풍 | 중정비
| 중간 | 4:00 | 1 | 7.3 | 38 | NE | 10.8 |  | 0 |  | 4 | 높은습도 | 고장
| 종료 | 10:00 | 1.1 | 8.6 | 31 | NE | 15 |  | 0 |  | 8 | 짙은구름
| 통계 | 562:52 | 1.2 | 7.4667 | 39 |  | 12.6333 |  | 0 |  | 16 | 비/눈/우박
관측현황
|  | BEGIN | PROG 1 | PROG 2 | PROG 3 | PROG 4 | PROG 5 | PROG 6 | PROG 7 | PROG 8 | PROG 9 | PROG 10 | END
| 프로그램 | OBS | PROG 1: ALL; PROG 2: BLG; PROG 3: SN; PROG 4: ALL | OBS
| 시작시간 | 22:25 | PROG 1: 22:27; PROG 2: 23:08; PROG 3: 4:41; PROG 4: 10:00 | 10:55
| 시작번호 | 56303 | PROG 1: 56304; PROG 2: 56315; PROG 3: 56473; PROG 4: 56612 | 56625
| 종료번호 |  | PROG 1: 56314; PROG 2: 56472; PROG 3: 56611; PROG 4: 56624
| 개수 |  | PROG 1: 11; PROG 2: 158; PROG 3: 139; PROG 4: 13
| Flat | 시작 | 종료 | 필터 | 노출/레벨 |  |  | 시작 | 종료 | 필터 | 노출/레벨
|  | 56309 | 56311 | B | 20s/24K 30s/23K 40s/20K |  |  | 56617 | 56619 | I | 60s/20K 40s/20K 30s/20K
|  |  |  | V | / / / / / |  |  |  |  | R | / / / / /
` |  | 56312 | 56314 | R | 30s/18K 40s/20K 60s/22K |  |  | 56623 |  | V | 20s/25K
|  |  |  | I | / / / / / |  |  |  |  | B | / / / / /
프로젝트별 관측시간
|  | BLG | SN | NEO | MJKIM | ECSUNG | MGLEE | HSUNG | MARIOS | SITE | DIR | 합 | ENG
| 할당시간 | 4:53 | PROG 1: 4:58; PROG 10: 9:51
| 계획시간 | 5:33 | PROG 1: 5:19; PROG 10: 10:52
| 날씨불량 |  | PROG 10: 0:00
| 기기불량 |  | PROG 10: 0:00
| 영상 이상 | S_056312:N | PROG 2: S_056348:N; PROG 4: E_056472-056473; PROG 6: S_056522:N; PROG 8: T_056544; PROG 10: E_056565-056566
|  | E_056578-056579 | PROG 2: E_056595-056596; PROG 4: S_056613:M; PROG 6: S_056619:T; PROG 8: E_056597-056611
Note
Site Seeing / 1.48 / 1.22 / 0.97
[04:41] E_056472-056473 T.IC CRASHED, 재촬영 없음
[08:17] E_056565-056566 T.IC CRASHED, 재촬영 056567-056568
[08:45] E_056578-056579 N.IC CRASHED, 재촬영 056580-056581
[09:23] E_056595-056596 K.IC CRASEHD, 재촬영 056597
E_056597-056611 프로젝트 네임 입력 오류, BLG -> SN
BLG Last target 686
| 기기상태 |  | PROG 10: 온도단위: | ℃
| 카메라 상태 | 관측전 | 관측후 | 장비실 돔상태 | 관측전 | 관측후 | 오작동 | 횟수 | SW Version |  |  | Build
| PT30 #1 | -151.36 | -154.166 | 장비실온도 | 27.4 | 26.4 | PC-TCS Crash | 1 | ICSci | v7.2 |  | KX2016-03-23:1381
| PT30 #2 | -115.12 | -120.029 | 장비실습도 (RH %) | 10 | 10 | PC-TCS Disabled | 0 | ICGui | v7.2 |  | KX2018-01-31:1531
| Charcoal | -182.1 | -195.138 | PT13 gas (psi) | 15 | 15 | RA Track Error | 0 | IC- K/M/T/N | v7.3 |  | KS2016-01-13:1370
| Real deal | -187 | -93.7 | PT30 #1 gas (psi) | 30 | 30 | Dec Oscillation | 0 | IC-G | v7.3 |  | KG2016-06-02:1407
| Air in | 22.6 | 21.87 | PT30 #2 gas (psi) | 10 | 10 | IC Down | 0 | Remarks
| Air out | 18.17 | 17.9 | PT30 Sp gas (psi) | 275 | 260 | IC Dead | 4
| Glycol in | 15.3 | 15.2 | HE 냉각수 유량(GPM) | 2.4 | 2.4 | KVM Down | 0
| Glycol out | 14.06 | PROG 1: 14.08; PROG 2: Dry air flow(SCFH); PROG 3: 0.4; PROG 4: 0.4
| Pressure (torr) | 1.54e-05 | 1.56e-05 | 돔 온도 | 12.8 | 6.6 | 돔 냉방기 설정온도 | 10
| DMAWAIT | 500 | PROG 2: 돔 습도 (RH %); PROG 3: 30; PROG 4: 27; PROG 5: 칠러 설정온도; PROG 6: 12
기기이상
| 망원경 구동부 | 광학계 | 미러커버 | 미러냉각 | 필터 | 셔터 | 초점 | AUX 및 망원경기타 | TCC | PC-TCS | AUX computer | GPS | 망원경 UPS
| 0 | 0 | 0 | 0 | 0 | 0 | 0 | 0 | 0 | 0 | 0 | 0 | 0
| 돔 냉각 | 돔 구동 및 소음 | 방풍막 | 카메라 전자부 | 카메라 냉각/진공 | HE 냉각 부대장비 | 카메라 컴퓨터 | 카메라 UPS | 관측 컴퓨터 | KVM 및 네트워크 | Data 시스템 | 정전 | 기타 이상
| 0 | 0 | 0 | 0 | 0 | 0 | 0 | 0 | 0 | 0 | 0 | 0 | 0
기기점검사항
| 돔 셔터 소음 |  | 0 | 주경 냉각상태 |  | 0 | R2000 누수여부 |  | 0 | 주경면 CO2 청소 (주1회) |  | 0
| 돔 회전 소음 |  | 0 | 주경냉각 호스누수 |  | 0 | R2000 소음 |  | 0 | 관측 후 주경 확인 |  | 0
| 돔 셔터 sync |  | 0 | 칠러 누수 |  | 0 | 관측 전 컴퓨터실 냉방 상태 |  | 0 | 관측 후 주경냉각팬 on |  | 0
| 돔 회전 sync |  | 0 | 칠러 동작상태 |  | 0 | ICS & PC-TCS 시각동기 |  | 0 | 관측 후 컴퓨터실 냉방 상태 |  | 0
| 돔 누수 여부 |  | 0 | 카메라 냉각호스 |  | 0 | TCS Agent 연결상태 |  | 0 | ICS-DTS전송 s/w실행 |  | 0
| 돔 기타상태 |  | 0 | HE 호스누수 |  | 0 | ICS HDD 여유공간 |  | 0 | 기타상태 |  | 0
| 내외부 CCTV |  | 0 | 칠러 냉각수량 (주1회) |  | 0 | 관측전 주경 냉각팬 off |  | 0 | Dry air flow 조정 |  | 0
| 망원경 롤러 상태 |  | PROG 1: 0; PROG 2: R2000 냉각수량 (주1회); PROG 4: 0; PROG 5: 관측전 진공게이지 off; PROG 7: 0
기기상태 노트
월령 40% 이상으로 방풍막 연결
[04:41] T.IC CRASHED 발생으로 도스창 재실행
[08:17] T.IC CRASHED 발생으로 도스창 재실행
[08:45] N.IC CRASHED 발생으로 도스찰 재실행
[09:23] K.IC CRASEHD 발생으로 도스창 재실행
Note on B35: 코드명과 예제 S : Scrambled (ex) S_045678:M B : Bias Jump (ex) B_045678:1/15/18/32 (스트립 10개 입력가능) N : Noise (ex) N_045678:K I : Input Error (ex) I_045678 T : Tracking Error (ex) T_045678 D : Dome obscuration (ex) D_045678 E : etc. (ex) E_045678 C : Cloud Covered (ex) C_045678 O : Oscillation (ex) O_045678 S N 코드는 콜론( : )뒤에 칩이름 입력 B는 콜론( : )뒤에 스트립 숫자(1~32번) 입력(/로 구분) Bias Jump는 bias dark flat에서만 체크하고 입력 코드 연속 입력가능 (ex) S_045678-045688:M (ex) B_023456-023459:1/15/18/32 (시리얼이 연속일 경우 스트립 4개씩 입력가능) (ex) N_045678-045688:KM (ex) I_023456-023459 (ex) T_045678-045688 (ex) D_045678-045688 (ex) E_045678-045688 (ex) C_045678-045688 (ex) O_045678-045688