## Sheet1
관측정보
| 관측일 | 2018-11-13 | [7 empty] | 관측률 | 62.5561 | 가동률 | 100
| 관측자 | 최정식
| 관측소 | CL
[11 empty] | 코드 | 종합날씨 | 오류
| 날씨종합 | [9 empty] | 0 | 맑음 | 정상
|  | 시각 | 시상 | 온도 | 습도 | 풍향 | 풍속 | 월령 | 종합날씨 |  | 1 | 옅은구름 | 경정비
| 시작 | 0:50 | - | 3.9 | 84 | N | 8.8 | 26 | 12 |  | 2 | 강풍 | 중정비
| 중간 | 4:30 | 1.5 | 2.9 | 77 | NW | 15.6 |  | 0 |  | 4 | 높은습도 | 고장
| 종료 | 8:16 | - | 1.4 | 82 | NW | 12.22 |  | 5 |  | 8 | 짙은구름
| 통계 | 583:26 | 1.5 | 2.7333 | 81 |  | 12.2067 |  | 5.6667 |  | 16 | 비/눈/우박
관측현황
|  | BEGIN | PROG 1 | PROG 2 | PROG 3 | PROG 4 | PROG 5 | PROG 6 | PROG 7 | PROG 8 | PROG 9 | PROG 10 | END
| 프로그램 | OBS | PROG 1: ALL; PROG 2: DIR-SN; PROG 3: DIR; PROG 4: ALL | OBS
| 시작시간 | 23:57 | PROG 1: 23:58; PROG 2: 2:06; PROG 3: 4:40; PROG 4: 8:19 | 8:25
| 시작번호 | 5409 | PROG 1: 5410; PROG 2: 5471; PROG 3: 5543; PROG 4: 5583 | 5588
| 종료번호 |  | PROG 1: 5470; PROG 2: 5542; PROG 3: 5582; PROG 4: 5587
| 개수 |  | PROG 1: 61; PROG 2: 72; PROG 3: 40; PROG 4: 5
| Flat | 시작 | 종료 | 필터 | 노출/레벨 |  |  | 시작 | 종료 | 필터 | 노출/레벨
|  |  |  | B | / / / / / |  |  |  |  | I | / / / / /
|  |  |  | V | / / / / / |  |  |  |  | R | / / / / /
` |  |  | PROG 2: R; PROG 3: / / / / /; PROG 8: V; PROG 9: / / / / /
|  |  |  | I | / / / / / |  |  |  |  | B | / / / / /
프로젝트별 관측시간
|  | BLG | SN | NEO | MJKIM | ECSUNG | MGLEE | HSUNG | MARIOS | SITE | DIR | 합 | ENG
| 할당시간 |  | PROG 9: 7:26; PROG 10: 7:26
| 계획시간 |  | PROG 1: 3:50; PROG 9: 3:36; PROG 10: 7:26
| 날씨불량 |  | PROG 1: 1:16; PROG 9: 1:31; PROG 10: 2:47
| 기기불량 |  | PROG 10: 0:00
| 영상 이상 | S_005416:N | PROG 2: I_005468-005470; PROG 4: S_005498:M; PROG 6: T_005509; PROG 8: S_00528:N; PROG 10: S_005537:M
|  | E_005560-005561 | PROG 2: T_005568
Note
Site Seeing / 0.00 / 0.00 / 0.00
구름과 높은습도로 인해 저녁/새벽 플랫 미촬영
[00:15] dflat B필터 005417-005426 V필터005427-005436 R필터 005437-005446 I필터 005447-005456
bias dflat 005457-005459 전자부실험영상 005460-005467 bias dflat 005468-005470
I_005468-005470 object name 오류 flat -> dflat
[00:50] 구름과 높은 습도 영향으로 관측 중단 및 대기 / [02:06] 관측 재개
E_005560-005561 스크립트 재실행 번호 오류
[06:45] 높은 내부 습도로 인하여 관측 중단 및 대기 / 관측 종료
| 기기상태 |  | PROG 10: 온도단위: | ℃
| 카메라 상태 | 관측전 | 관측후 | 장비실 돔상태 | 관측전 | 관측후 | 오작동 | 횟수 | SW Version |  |  | Build
| PT30 #1 | -157.3 | -160.6 | 장비실온도 | 27.2 | 24.2 | PC-TCS Crash | 1 | ICSci | v7.2 |  | KX2016-03-23:1381
| PT30 #2 | -118.3 | -123.7 | 장비실습도 (RH %) | 10 | 10 | PC-TCS Disabled | 1 | ICGui | v7.2 |  | KX2018-01-31:1531
| Charcoal | -185.3 | -194.8 | PT13 gas (psi) | 15 | 10 | RA Track Error | 0 | IC- K/M/T/N | v7.3 |  | KS2016-01-13:1370
| Real deal | -91 | -97.8 | PT30 #1 gas (psi) | 30 | 30 | Dec Oscillation | 0 | IC-G | v7.3 |  | KG2016-06-02:1407
| Air in | 19.7 | 17.1 | PT30 #2 gas (psi) | 10 | 10 | IC Down | 0 | Remarks
| Air out | 15.4 | 12.9 | PT30 Sp gas (psi) | 270 | 270 | IC Dead | 0
| Glycol in | 12.4 | 9.9 | HE 냉각수 유량(GPM) | 2.4 | 2.4 | KVM Down | 0
| Glycol out | 11.2 | PROG 1: 8.7; PROG 2: Dry air flow(SCFH); PROG 3: 0.4; PROG 4: 0.4
| Pressure (torr) | 2.49e-05 | 2.33e-05 | 돔 온도 | 9.9 | 4.8 | 돔 냉방기 설정온도 | 10
| DMAWAIT | 500 | PROG 2: 돔 습도 (RH %); PROG 3: 51.2; PROG 4: 69.6; PROG 5: 칠러 설정온도; PROG 6: 10
기기이상
| 망원경 구동부 | 광학계 | 미러커버 | 미러냉각 | 필터 | 셔터 | 초점 | AUX 및 망원경기타 | TCC | PC-TCS | AUX computer | GPS | 망원경 UPS
| 0 | 0 | 0 | 0 | 0 | 0 | 0 | 0 | 0 | 0 | 0 | 0 | 0
| 돔 냉각 | 돔 구동 및 소음 | 방풍막 | 카메라 전자부 | 카메라 냉각/진공 | HE 냉각 부대장비 | 카메라 컴퓨터 | 카메라 UPS | 관측 컴퓨터 | KVM 및 네트워크 | Data 시스템 | 정전 | 기타 이상
| 0 | 0 | 0 | 0 | 0 | 0 | 0 | 0 | 0 | 0 | 0 | 0 | 0
기기점검사항
| 돔 셔터 소음 |  | 0 | 주경 냉각상태 |  | 0 | R2000 누수여부 |  | 0 | 주경면 CO2 청소 (주1회) |  | 0
| 돔 회전 소음 |  | 0 | 주경냉각 호스누수 |  | 0 | R2000 소음 |  | 0 | 관측 후 주경 확인 |  | 0
| 돔 셔터 sync |  | 0 | 칠러 누수 |  | 0 | 관측 전 컴퓨터실 냉방 상태 |  | 0 | 관측 후 주경냉각팬 on |  | 0
| 돔 회전 sync |  | 0 | 칠러 동작상태 |  | 0 | ICS & PC-TCS 시각동기 |  | 0 | 관측 후 컴퓨터실 냉방 상태 |  | 0
| 돔 누수 여부 |  | 0 | 카메라 냉각호스 |  | 0 | TCS Agent 연결상태 |  | 0 | ICS-DTS전송 s/w실행 |  | 0
| 돔 기타상태 |  | 0 | HE 호스누수 |  | 0 | ICS HDD 여유공간 |  | 0 | 기타상태 |  | 0
| 내외부 CCTV |  | 0 | 칠러 냉각수량 (주1회) |  | 1 | 관측전 주경 냉각팬 off |  | 0 | Dry air flow 조정 |  | 0
| 망원경 롤러 상태 |  | PROG 1: 0; PROG 2: R2000 냉각수량 (주1회); PROG 4: 1; PROG 5: 관측전 진공게이지 off; PROG 7: 0
기기상태 노트
월령 40% 이상으로 방풍막 해제
높은 내부 습도로 주경 청소 미실시
Note on B35: 코드명과 예제 S : Scrambled (ex) S_045678:M B : Bias Jump (ex) B_045678:1/15/18/32 (스트립 10개 입력가능) N : Noise (ex) N_045678:K I : Input Error (ex) I_045678 T : Tracking Error (ex) T_045678 D : Dome obscuration (ex) D_045678 E : etc. (ex) E_045678 C : Cloud Covered (ex) C_045678 O : Oscillation (ex) O_045678 S N 코드는 콜론( : )뒤에 칩이름 입력 B는 콜론( : )뒤에 스트립 숫자(1~32번) 입력(/로 구분) Bias Jump는 bias dark flat에서만 체크하고 입력 코드 연속 입력가능 (ex) S_045678-045688:M (ex) B_023456-023459:1/15/18/32 (시리얼이 연속일 경우 스트립 4개씩 입력가능) (ex) N_045678-045688:KM (ex) I_023456-023459 (ex) T_045678-045688 (ex) D_045678-045688 (ex) E_045678-045688 (ex) C_045678-045688 (ex) O_045678-045688