## Sheet1
관측정보
| 관측일 | 2018-12-10 | [7 empty] | 관측률 | 100 | 가동률 | 100
| 관측자 | 권민경
| 관측소 | CL
[11 empty] | 코드 | 종합날씨 | 오류
| 날씨종합 | [9 empty] | 0 | 맑음 | 정상
|  | 시각 | 시상 | 온도 | 습도 | 풍향 | 풍속 | 월령 | 종합날씨 |  | 1 | 옅은구름 | 경정비
| 시작 | 0:57 | 1.4 | 15.5 | 39 | NW | 9.6 | 7 | 0 |  | 2 | 강풍 | 중정비
| 중간 | 4:30 | 1.3 | 15.7 | 34 | N | 8.1 |  | 0 |  | 4 | 높은습도 | 고장
| 종료 | 8:30 | 1.3 | 14.3 | 34 | NE | 10 |  | 0 |  | 8 | 짙은구름
| 통계 | 583:33 | 1.3333 | 15.1667 | 35.6667 |  | 9.2333 |  | 0 |  | 16 | 비/눈/우박
관측현황
|  | BEGIN | PROG 1 | PROG 2 | PROG 3 | PROG 4 | PROG 5 | PROG 6 | PROG 7 | PROG 8 | PROG 9 | PROG 10 | END
| 프로그램 | OBS | PROG 1: ALL; PROG 2: DIR-ADFS; PROG 3: DIR; PROG 4: ALL | OBS
| 시작시간 | 23:35 | PROG 1: 23:41; PROG 2: 0:57; PROG 3: 8:10; PROG 4: 8:31 | 9:05
| 시작번호 | 10815 | PROG 1: 10816; PROG 2: 10829; PROG 3: 10971; PROG 4: 10978 | 10988
| 종료번호 |  | PROG 1: 10828; PROG 2: 10970; PROG 3: 10977; PROG 4: 10987
| 개수 |  | PROG 1: 13; PROG 2: 142; PROG 3: 7; PROG 4: 10
| Flat | 시작 | 종료 | 필터 | 노출/레벨 |  |  | 시작 | 종료 | 필터 | 노출/레벨
|  | 10821 | 10823 | B | 20s/33K 30s/32K 40s/30K |  |  | 10983 | 10984 | I | 40s/32K 30s/31K
|  |  |  | V | / / / / / |  |  |  |  | R | / / / / /
` |  | 10824 | 10828 | R | 20s/22K 30s/23K 40s/25K 50s/22K 60s/18K |  |  | 10985 | 10987 | V | 30s/19K 20s/18K 20s/24K
|  |  |  | I | / / / / / |  |  |  |  | B | / / / / /
프로젝트별 관측시간
|  | BLG | SN | NEO | MJKIM | ECSUNG | MGLEE | HSUNG | MARIOS | SITE | DIR | 합 | ENG
| 할당시간 |  | PROG 9: 6:46; PROG 10: 6:46
| 계획시간 |  | PROG 9: 7:33; PROG 10: 7:33
| 날씨불량 |  | PROG 10: 0:00
| 기기불량 |  | PROG 10: 0:00
| 영상 이상 | E_010848 | PROG 2: E_010852; PROG 4: E_010855-010856; PROG 6: E_010863-010864; PROG 8: S_010868:M; PROG 10: E_010871-010872
|  | E_010879-010880 | PROG 2: E_010887-010888; PROG 4: E_010895-010896; PROG 6: S_010903:N; PROG 8: E_010903-010904; PROG 10: T_010938
|  | T_010962 | PROG 2: I_010969
Note
Site Seeing / 0.75 / 1.02 / 1.00
E_010848 초점 나간 듯한 영상 찍힘(산란광 때문), 재촬영 010852
E_010852, E_010855-010856 R3a_1영역(04:34:14.40 -54:50:35.00) B-band M칩 산란광 현상/ E_010863-010864 R3a_2영역(04:34:56.10 -54:47:15.00) B-band M칩
E_010871-010872 R3a_3영역(04:33:32.80 -54:53:55.00) B-band K칩/ E_010879-010880 R3a_4영역(04:34:28.50 -54:40:35.00) B-band M칩
E_010887-010888 R3a_5영역(04:34:00.80 -55:00:35.00) B-band M칩/ E_010895-010896 R3a_6영역(04:33:46.90 -54:43:55.00) B-band K칩
E_010903-010904 R3a_7영역(04:34:42.30 -54:57:15.00) B-band M칩
I_010969 초점 입력 오류
GAIA18DDP 관측함
| 기기상태 |  | PROG 10: 온도단위: | ℃
| 카메라 상태 | 관측전 | 관측후 | 장비실 돔상태 | 관측전 | 관측후 | 오작동 | 횟수 | SW Version |  |  | Build
| PT30 #1 | -153.3 | -156.9 | 장비실온도 | 25.8 | 26.8 | PC-TCS Crash | 0 | ICSci | v7.2 |  | KX2016-03-23:1381
| PT30 #2 | -112.6 | -118.2 | 장비실습도 (RH %) | 10 | 10 | PC-TCS Disabled | 2 | ICGui | v7.2 |  | KX2018-01-31:1531
| Charcoal | -169.9 | -172.2 | PT13 gas (psi) | 20 | 20 | RA Track Error | 0 | IC- K/M/T/N | v7.3 |  | KS2016-01-13:1370
| Real deal | -84.9 | -91.3 | PT30 #1 gas (psi) | 30 | 30 | Dec Oscillation | 0 | IC-G | v7.3 |  | KG2016-06-02:1407
| Air in | 28.4 | 27 | PT30 #2 gas (psi) | 10 | 10 | IC Down | 0 | Remarks
| Air out | 24.2 | 22.8 | PT30 Sp gas (psi) | 270 | 260 | IC Dead | 0
| Glycol in | 21.7 | 20.2 | HE 냉각수 유량(GPM) | 2.4 | 2.4 | KVM Down | 0
| Glycol out | 20.5 | PROG 1: 19; PROG 2: Dry air flow(SCFH); PROG 3: 0.4; PROG 4: 0.4
| Pressure (torr) | 5.28e-05 | 6.21e-05 | 돔 온도 | 13.1 | 10.1 | 돔 냉방기 설정온도 | 10
| DMAWAIT | 500 | PROG 2: 돔 습도 (RH %); PROG 3: 48; PROG 4: 43; PROG 5: 칠러 설정온도; PROG 6: 10
기기이상
| 망원경 구동부 | 광학계 | 미러커버 | 미러냉각 | 필터 | 셔터 | 초점 | AUX 및 망원경기타 | TCC | PC-TCS | AUX computer | GPS | 망원경 UPS
| 0 | 0 | 0 | 0 | 0 | 0 | 0 | 0 | 0 | 0 | 0 | 0 | 0
| 돔 냉각 | 돔 구동 및 소음 | 방풍막 | 카메라 전자부 | 카메라 냉각/진공 | HE 냉각 부대장비 | 카메라 컴퓨터 | 카메라 UPS | 관측 컴퓨터 | KVM 및 네트워크 | Data 시스템 | 정전 | 기타 이상
| 0 | 0 | 0 | 0 | 0 | 0 | 0 | 0 | 0 | 0 | 0 | 0 | 0
기기점검사항
| 돔 셔터 소음 |  | 0 | 주경 냉각상태 |  | 0 | R2000 누수여부 |  | 0 | 주경면 CO2 청소 (주1회) |  | 0
| 돔 회전 소음 |  | 0 | 주경냉각 호스누수 |  | 0 | R2000 소음 |  | 0 | 관측 후 주경 확인 |  | 0
| 돔 셔터 sync |  | 0 | 칠러 누수 |  | 0 | 관측 전 컴퓨터실 냉방 상태 |  | 0 | 관측 후 주경냉각팬 on |  | 0
| 돔 회전 sync |  | 0 | 칠러 동작상태 |  | 0 | ICS & PC-TCS 시각동기 |  | 0 | 관측 후 컴퓨터실 냉방 상태 |  | 0
| 돔 누수 여부 |  | 0 | 카메라 냉각호스 |  | 0 | TCS Agent 연결상태 |  | 0 | ICS-DTS전송 s/w실행 |  | 0
| 돔 기타상태 |  | 0 | HE 호스누수 |  | 0 | ICS HDD 여유공간 |  | 0 | 기타상태 |  | 0
| 내외부 CCTV |  | 0 | 칠러 냉각수량 (주1회) |  | 0 | 관측전 주경 냉각팬 off |  | 0 | Dry air flow 조정 |  | 0
| 망원경 롤러 상태 |  | PROG 1: 0; PROG 2: R2000 냉각수량 (주1회); PROG 4: 0; PROG 5: 관측전 진공게이지 off; PROG 7: 0
기기상태 노트
월령 40% 미만으로 방풍막 연결 해제
Note on B35: 코드명과 예제 S : Scrambled (ex) S_045678:M B : Bias Jump (ex) B_045678:1/15/18/32 (스트립 10개 입력가능) N : Noise (ex) N_045678:K I : Input Error (ex) I_045678 T : Tracking Error (ex) T_045678 D : Dome obscuration (ex) D_045678 E : etc. (ex) E_045678 C : Cloud Covered (ex) C_045678 O : Oscillation (ex) O_045678 S N 코드는 콜론( : )뒤에 칩이름 입력 B는 콜론( : )뒤에 스트립 숫자(1~32번) 입력(/로 구분) Bias Jump는 bias dark flat에서만 체크하고 입력 코드 연속 입력가능 (ex) S_045678-045688:M (ex) B_023456-023459:1/15/18/32 (시리얼이 연속일 경우 스트립 4개씩 입력가능) (ex) N_045678-045688:KM (ex) I_023456-023459 (ex) T_045678-045688 (ex) D_045678-045688 (ex) E_045678-045688 (ex) C_045678-045688 (ex) O_045678-045688