## Sheet1
관측정보
| 관측일 | 2018-01-08 | [7 empty] | 관측률 | 100 | 가동률 | 100
| 관측자 | 김부진 | 임상규
| 관측소 | SA
[11 empty] | 코드 | 종합날씨 | 오류
| 날씨종합 | [9 empty] | 0 | 맑음 | 정상
|  | 시각 | 시상 | 온도 | 습도 | 풍향 | 풍속 | 월령 | 종합날씨 |  | 1 | 옅은구름 | 경정비
| 시작 | 19:20 | 2.57 | 12.12 | 49.87 | SE | 27.56 | 49 | 0 |  | 2 | 강풍 | 중정비
| 중간 | 22:00 | 3.5 | 7.78 | 73.31 | SE | 15.33 |  | 0 |  | 4 | 높은습도 | 고장
| 종료 | 2:30 | 3.16 | 5.55 | 62.97 | SE | 15.13 |  | 0 |  | 8 | 짙은구름
| 통계 | 559:10 | 3.0767 | 8.4833 | 62.05 |  | 19.34 |  | 0 |  | 16 | 비/눈/우박
관측현황
|  | BEGIN | PROG 1 | PROG 2 | PROG 3 | PROG 4 | PROG 5 | PROG 6 | PROG 7 | PROG 8 | PROG 9 | PROG 10 | END
| 프로그램 | OBS | PROG 1: ALL; PROG 2: SITE-SN; PROG 3: SITE; PROG 4: ALL | OBS
| 시작시간 | 18:05 | PROG 1: 18:09; PROG 2: 19:10; PROG 3: 22:00; PROG 4: 2:39 | 3:07
| 시작번호 | 60714 | PROG 1: 60715; PROG 2: 60726; PROG 3: 60804; PROG 4: 60891 | 60903
| 종료번호 |  | PROG 1: 60725; PROG 2: 60803; PROG 3: 60890; PROG 4: 60902
| 개수 |  | PROG 1: 11; PROG 2: 78; PROG 3: 87; PROG 4: 12
| Flat | 시작 | 종료 | 필터 | 노출/레벨 |  |  | 시작 | 종료 | 필터 | 노출/레벨
|  | 60720 | 60722 | B | 20s/28k 32s/31k 40s/25k |  |  | 60896 | 60897 | I | 60s/45k 30s/31k
|  |  |  | V | / / / / / |  |  |  |  | R | / / / / /
` |  | 60723 | 60725 | R | 35s/22k 55s/26k 60s/20k |  |  | 60898 | 60902 | V | 40s/11k 45s/20k 40s/26k 32s/30k 20s/25k
|  |  |  | I | / / / / / |  |  |  |  | B | / / / / /
프로젝트별 관측시간
|  | BLG | SN | NEO | MJKIM | ECSUNG | MGLEE | HSUNG | MARIOS | SITE | DIR | 합 | ENG
| 할당시간 |  | PROG 8: 6:34; PROG 10: 6:34
| 계획시간 |  | PROG 1: 2:50; PROG 8: 4:39; PROG 10: 7:29
| 날씨불량 |  | PROG 10: 0:00
| 기기불량 |  | PROG 10: 0:00
| 영상 이상 | S_060719:N | PROG 2: T_060825; PROG 4: S_060870:M; PROG 6: B_060873:7; PROG 8: B_060879:7; PROG 10: S_060892:T
S_060901:M
Note
SITE SEEING: 2.15 / 3.18 / 0.00
| 기기상태 |  | PROG 10: 온도단위: | ℃
| 카메라 상태 | 관측전 | 관측후 | 장비실 돔상태 | 관측전 | 관측후 | 오작동 | 횟수 | SW Version |  |  | Build
| PT30 #1 | -150.304 | -153.41 | 장비실온도 | 24.8 | 24.6 | PC-TCS Crash | 2 | ICSci | OSU_ICIMACS_v7.2 |  | KX2016-03-23:1381
| PT30 #2 | -130.732 | -135.714 | 장비실습도 (RH %) | 36 | 17 | PC-TCS Disabled | 0 | ICGui | OSU_ICIMACS_v7.2 |  | KX2015-11-02:1324
| Charcoal | -208.259 | -208.706 | PT13 gas (psi) | 25 | 20 | RA Track Error | 0 | IC- K/M/T/N | OSU_ICIMACS_v7.2 |  | KS2016-01-03:1370
| Real deal | -112.225 | -113.761 | PT30 #1 gas (psi) | 55 | 55 | Dec Oscillation | 0 | IC-G | OSU_ICIMACS_v7.2
| Air in | 25.19 | 17.153 | PT30 #2 gas (psi) | 60 | 60 | IC Down | 0 | Remarks
| Air out | 28.976 | 20.345 | PT30 Sp gas (psi) | 260 | 260 | IC Dead | 0
| Glycol in | 21.548 | 13.606 | HE 냉각수 유량(GPM) | 2.5 | 2.5 | KVM Down | 0
| Glycol out | 22.04 | PROG 1: 14.046; PROG 2: Dry air flow(SCFH); PROG 3: 0.3; PROG 4: 0.3
| Pressure (torr) | 3.8e-06 | 3.99e-06 | 돔 온도 | 17.2 | 10.8 | 돔 냉방기 설정온도 | 7
| DMAWAIT | 500 | PROG 2: 돔 습도 (RH %); PROG 3: 46.5; PROG 4: 55.9; PROG 5: 칠러 설정온도; PROG 6: 6
기기이상
| 망원경 구동부 | 광학계 | 미러커버 | 미러냉각 | 필터 | 셔터 | 초점 | AUX 및 망원경기타 | TCC | PC-TCS | AUX computer | GPS | 망원경 UPS
| 0 | 0 | 0 | 0 | 0 | 0 | 0 | 0 | 0 | 0 | 0 | 0 | 0
| 돔 냉각 | 돔 구동 및 소음 | 방풍막 | 카메라 전자부 | 카메라 냉각/진공 | HE 냉각 부대장비 | 카메라 컴퓨터 | 카메라 UPS | 관측 컴퓨터 | KVM 및 네트워크 | Data 시스템 | 정전 | 기타 이상
| 0 | 0 | 0 | 0 | 0 | 0 | 0 | 0 | 0 | 0 | 0 | 0 | 0
기기점검사항
| 돔 셔터 소음 |  | 0 | 주경 냉각상태 |  | 0 | R2000 누수여부 |  | 0 | 주경면 CO2 청소 (주1회) |  | 0
| 돔 회전 소음 |  | 0 | 주경냉각 호스누수 |  | 0 | R2000 소음 |  | 0 | 관측 후 주경 확인 |  | 0
| 돔 셔터 sync |  | 0 | 칠러 누수 |  | 0 | 관측 전 컴퓨터실 냉방 상태 |  | 0 | 관측 후 주경냉각팬 on |  | 0
| 돔 회전 sync |  | 0 | 칠러 동작상태 |  | 0 | ICS & PC-TCS 시각동기 |  | 0 | 관측 후 컴퓨터실 냉방 상태 |  | 0
| 돔 누수 여부 |  | 0 | 카메라 냉각호스 |  | 0 | TCS Agent 연결상태 |  | 0 | ICS-DTS전송 s/w실행 |  | 0
| 돔 기타상태 |  | 0 | HE 호스누수 |  | 0 | ICS HDD 여유공간 |  | 0 | 기타상태
| 내외부 CCTV |  | PROG 1: 0; PROG 2: 칠러 냉각수량 (주1회); PROG 4: 0; PROG 5: 관측전 주경 냉각팬 off; PROG 7: 0
| 망원경 롤러 상태 |  | PROG 1: 0; PROG 2: R2000 냉각수량 (주1회); PROG 4: 0; PROG 5: 관측전 진공게이지 off; PROG 7: 0
기기상태 노트
월령으로 인한 방풍막 연결
[22:45] 경, 순간 Voltage drop 이후 AUX link is DOWN. KMTNetControls을 창을 완전히 닺고 다시 열어 관측 재개.
Note on B35: 코드명과 예제 S : Scrambled (ex) S_045678:M B : Bias Jump (ex) B_045678:1/15/18/32 (스트립 10개 입력가능) N : Noise (ex) N_045678:K I : Input Error (ex) I_045678 T : Tracking Error (ex) T_045678 D : Dome obscuration (ex) D_045678 E : etc. (ex) E_045678 C : Cloud Covered (ex) C_045678 O : Oscillation (ex) O_045678 S N 코드는 콜론( : )뒤에 칩이름 입력 B는 콜론( : )뒤에 스트립 숫자(1~32번) 입력(/로 구분) Bias Jump는 bias dark flat에서만 체크하고 입력 코드 연속 입력가능 (ex) S_045678-045688:M (ex) B_023456-023459:1/15/18/32 (시리얼이 연속일 경우 스트립 4개씩 입력가능) (ex) N_045678-045688:KM (ex) I_023456-023459 (ex) T_045678-045688 (ex) D_045678-045688 (ex) E_045678-045688 (ex) C_045678-045688 (ex) O_045678-045688