## Sheet1
관측정보
| 관측일 | 2018-03-15 | [7 empty] | 관측률 | 13.6445 | 가동률 | 100
| 관측자 | 임상규
| 관측소 | SA
[11 empty] | 코드 | 종합날씨 | 오류
| 날씨종합 | [9 empty] | 0 | 맑음 | 정상
|  | 시각 | 시상 | 온도 | 습도 | 풍향 | 풍속 | 월령 | 종합날씨 |  | 1 | 옅은구름 | 경정비
| 시작 | 18:05 | 2.87 | 8.58 | 84.69 | ESE | 22.16 | 3 | 4 |  | 2 | 강풍 | 중정비
| 중간 | 22:30 |  | 4.17 | 96.38 | ESE | 22.53 |  | 4 |  | 4 | 높은습도 | 고장
| 종료 | 2:50 |  | 3.81 | 96.49 | ESE | 34.51 |  | 4 |  | 8 | 짙은구름
| 통계 | 560:45 | 2.87 | 5.52 | 92.52 |  | 26.4 |  | 4 |  | 16 | 비/눈/우박
관측현황
|  | BEGIN | PROG 1 | PROG 2 | PROG 3 | PROG 4 | PROG 5 | PROG 6 | PROG 7 | PROG 8 | PROG 9 | PROG 10 | END
| 프로그램 | OBS | PROG 1: ALL; PROG 2: SN; PROG 3: ENG; PROG 4: SN; PROG 5: ALL | OBS
| 시작시간 | 16:46 | PROG 1: 16:48; PROG 2: 18:05; PROG 3: 18:59; PROG 4: 21:37; PROG 5: 2:50 | 2:56
| 시작번호 | 5259 | PROG 1: 5260; PROG 2: 5265; PROG 3: 5282; PROG 4: 5302; PROG 5: 5320 | 5325
| 종료번호 |  | PROG 1: 5264; PROG 2: 5281; PROG 3: 5301; PROG 4: 5319; PROG 5: 5324
| 개수 |  | PROG 1: 5; PROG 2: 17; PROG 3: 20; PROG 4: 18; PROG 5: 5
| Flat | 시작 | 종료 | 필터 | 노출/레벨 |  |  | 시작 | 종료 | 필터 | 노출/레벨
|  |  |  | B | / / / / / |  |  |  |  | I | / / / / /
|  |  |  | V | / / / / / |  |  |  |  | R | / / / / /
` |  |  | PROG 2: R; PROG 3: / / / / /; PROG 8: V; PROG 9: / / / / /
|  |  |  | I | / / / / / |  |  |  |  | B | / / / / /
프로젝트별 관측시간
|  | BLG | SN | NEO | MJKIM | ECSUNG | MGLEE | HSUNG | MARIOS | SITE | DIR | 합 | ENG
| 할당시간 | 3:59 | PROG 1: 4:58; PROG 10: 8:57
| 계획시간 | 3:59 | PROG 1: 5:18; PROG 10: 9:17
| 날씨불량 | 3:59 | PROG 1: 4:02; PROG 10: 8:01
| 기기불량 |  | PROG 10: 0:00
| 영상 이상 | E_005266-005268 | PROG 2: E_005282-005301
Note
SITE SEEING: 0.00 / 0.00 / 0.00
구름으로 인한 저녁플랫 촬영불가
005266-005268 SN Focus 노출중 셔터가 열렸다 바로 닫히는 현상 발생.
[18:42]90%이상의 높은습도로 인한 관측중단 및 대기
005282-005301 관측대기중 셔터불량 재현 테스트를 진행하였으나 불량재현 없이 정상작동함.
[21:37]관측재개
[22:16]90%이상의 높은습도로 인한 관측중단 및 대기
[02:50]90%이상의 높은습도가 지속되어 관측종료
BLG Last Number 383
| 기기상태 |  | PROG 10: 온도단위: | ℃
| 카메라 상태 | 관측전 | 관측후 | 장비실 돔상태 | 관측전 | 관측후 | 오작동 | 횟수 | SW Version |  |  | Build
| PT30 #1 | -152.682 | -153.982 | 장비실온도 | 21.6 | 24.1 | PC-TCS Crash | 0 | ICSci | OSU_ICIMACS_v7.2 |  | KX2016-03-23:1381
| PT30 #2 | -133.912 | -136.131 | 장비실습도 (RH %) | 35 | 24 | PC-TCS Disabled | 0 | ICGui
| Charcoal | -208.465 | -208.633 | PT13 gas (psi) | 20 | 20 | RA Track Error | 0 | IC- K/M/T/N | OSU_ICIMACS_v7.3 |  | KS2016-01-13:1370
| Real deal | -112.892 | -113.601 | PT30 #1 gas (psi) | 50 | 50 | Dec Oscillation | 0 | IC-G
| Air in | 21.43 | 19.589 | PT30 #2 gas (psi) | 55 | 55 | IC Down | 0 | Remarks
| Air out | 24.986 | 22.743 | PT30 Sp gas (psi) | 260 | 260 | IC Dead | 0
| Glycol in | 17.887 | 16.277 | HE 냉각수 유량(GPM) | 2.6 | 2.6 | KVM Down | 0
| Glycol out | 18.371 | PROG 1: 16.724; PROG 2: Dry air flow(SCFH); PROG 3: 0.3; PROG 4: 0.3
| Pressure (torr) | 7.56e-06 | 7.64e-06 | 돔 온도 | 14.8 | 10.5 | 돔 냉방기 설정온도 | 7
| DMAWAIT | 500 | PROG 2: 돔 습도 (RH %); PROG 3: 48.8; PROG 4: 58; PROG 5: 칠러 설정온도; PROG 6: 0
기기이상
| 망원경 구동부 | 광학계 | 미러커버 | 미러냉각 | 필터 | 셔터 | 초점 | AUX 및 망원경기타 | TCC | PC-TCS | AUX computer | GPS | 망원경 UPS
| 0 | 0 | 0 | 0 | 0 | 0 | 0 | 0 | 0 | 0 | 0 | 0 | 4
| 돔 냉각 | 돔 구동 및 소음 | 방풍막 | 카메라 전자부 | 카메라 냉각/진공 | HE 냉각 부대장비 | 카메라 컴퓨터 | 카메라 UPS | 관측 컴퓨터 | KVM 및 네트워크 | Data 시스템 | 정전 | 기타 이상
| 0 | 0 | 0 | 0 | 0 | 0 | 0 | 0 | 0 | 0 | 0 | 0 | 0
기기점검사항
| 돔 셔터 소음 |  | 0 | 주경 냉각상태 |  | 0 | R2000 누수여부 |  | 0 | 주경면 CO2 청소 (주1회) |  | 0
| 돔 회전 소음 |  | 0 | 주경냉각 호스누수 |  | 0 | R2000 소음 |  | 0 | 관측 후 주경 확인 |  | 0
| 돔 셔터 sync |  | 0 | 칠러 누수 |  | 0 | 관측 전 컴퓨터실 냉방 상태 |  | 0 | 관측 후 주경냉각팬 on |  | 0
| 돔 회전 sync |  | 0 | 칠러 동작상태 |  | 0 | ICS & PC-TCS 시각동기 |  | 0 | 관측 후 컴퓨터실 냉방 상태 |  | 0
| 돔 누수 여부 |  | 0 | 카메라 냉각호스 |  | 0 | TCS Agent 연결상태 |  | 0 | ICS-DTS전송 s/w실행 |  | 0
| 돔 기타상태 |  | 0 | HE 호스누수 |  | 0 | ICS HDD 여유공간 |  | 0 | 기타상태
| 내외부 CCTV |  | PROG 1: 0; PROG 2: 칠러 냉각수량 (주1회); PROG 4: 0; PROG 5: 관측전 주경 냉각팬 off; PROG 7: 0
| 망원경 롤러 상태 |  | PROG 1: 0; PROG 2: R2000 냉각수량 (주1회); PROG 4: 0; PROG 5: 관측전 진공게이지 off; PROG 7: 0
기기상태 노트
월령으로 인한 방풍막 해제
망원경 UPS BYPASS MODE로 사용중
금일 SN Focus 5장중 2,3,4번째 노출중 셔터가 열렸다 바로 닫히는 현상이 발생됨.
그 후 높은습도로 관측중단될때까지 총 13장 모두정상작동 하였고, 관측대기중 재현발생 TEST를 20회 정도 진행하였으나
불량은 재현되지 않음.
Note on B35: 코드명과 예제 S : Scrambled (ex) S_045678:M B : Bias Jump (ex) B_045678:1/15/18/32 (스트립 10개 입력가능) N : Noise (ex) N_045678:K I : Input Error (ex) I_045678 T : Tracking Error (ex) T_045678 D : Dome obscuration (ex) D_045678 E : etc. (ex) E_045678 C : Cloud Covered (ex) C_045678 O : Oscillation (ex) O_045678 S N 코드는 콜론( : )뒤에 칩이름 입력 B는 콜론( : )뒤에 스트립 숫자(1~32번) 입력(/로 구분) Bias Jump는 bias dark flat에서만 체크하고 입력 코드 연속 입력가능 (ex) S_045678-045688:M (ex) B_023456-023459:1/15/18/32 (시리얼이 연속일 경우 스트립 4개씩 입력가능) (ex) N_045678-045688:KM (ex) I_023456-023459 (ex) T_045678-045688 (ex) D_045678-045688 (ex) E_045678-045688 (ex) C_045678-045688 (ex) O_045678-045688