## Sheet1
관측정보
| 관측일 | 2018-03-21 | [7 empty] | 관측률 | 42.8312 | 가동률 | 100
| 관측자 | 김부진
| 관측소 | SA
[11 empty] | 코드 | 종합날씨 | 오류
| 날씨종합 | [9 empty] | 0 | 맑음 | 정상
|  | 시각 | 시상 | 온도 | 습도 | 풍향 | 풍속 | 월령 | 종합날씨 |  | 1 | 옅은구름 | 경정비
| 시작 | 18:00 | 1.65 | 12.95 | 68.14 | SW | 44.59 | 22 | 0 |  | 2 | 강풍 | 중정비
| 중간 | 21:42 |  | 9.54 | 89.26 | SW | 45.68 |  | 4 |  | 4 | 높은습도 | 고장
| 종료 | 3:47 |  | 7.68 | 99.99 | SW | 36.64 |  | 8 |  | 8 | 짙은구름
| 통계 | 561:47 | 1.65 | 10.0567 | 85.7967 |  | 42.3033 |  | 4 |  | 16 | 비/눈/우박
관측현황
|  | BEGIN | PROG 1 | PROG 2 | PROG 3 | PROG 4 | PROG 5 | PROG 6 | PROG 7 | PROG 8 | PROG 9 | PROG 10 | END
| 프로그램 | OBS | PROG 1: ALL; PROG 2: ENG-SN; PROG 3: ALL | OBS
| 시작시간 | 16:55 | PROG 1: 16:58; PROG 2: 17:46; PROG 3: 5:38 | 5:45
| 시작번호 | 6515 | PROG 1: 6516; PROG 2: 6526; PROG 3: 6627 | 6632
| 종료번호 |  | PROG 1: 6525; PROG 2: 6625; PROG 3: 6631
| 개수 |  | PROG 1: 10; PROG 2: 100; PROG 3: 5
| Flat | 시작 | 종료 | 필터 | 노출/레벨 |  |  | 시작 | 종료 | 필터 | 노출/레벨
|  | 6521 | PROG 1: 6523; PROG 2: B; PROG 3: 20s/27k 30s/26k 42s/25k; PROG 8: I; PROG 9: / / / / /
|  |  |  | V | / / / / / |  |  |  |  | R | / / / / /
` |  | 6524 | PROG 1: 6525; PROG 2: R; PROG 3: 33s/26k 60s/25k; PROG 8: V; PROG 9: / / / / /
|  |  |  | I | / / / / / |  |  |  |  | B | / / / / /
프로젝트별 관측시간
|  | BLG | SN | NEO | MJKIM | ECSUNG | MGLEE | HSUNG | MARIOS | SITE | DIR | 합 | ENG
| 할당시간 | 4:29 | PROG 10: 4:29 | 4:42
| 계획시간 | 4:29 | PROG 1: 4:42; PROG 10: 9:11
| 날씨불량 | 4:29 | PROG 1: 0:46; PROG 10: 5:15
| 기기불량 |  | PROG 10: 0:00
| 영상 이상 | T_006524 | PROG 2: B_006544:3; PROG 4: B_006556:3; PROG 6: I_006564; PROG 8: S_006579:M; PROG 10: E_006614
E_006616
Note
SITE SEEING: 0.00 / 0.00 / 0.00
E_006614 E_006616 filter shutter(SN N3056-2 EL:80.1 AZ :-107.9) 불량발생한 영상
[21:42] 고습으로 관측 중단후 대기
[05:47] Shutter 불량관련 ENG하고 최종 마무리함.
BLG Last Number 694
| 기기상태 |  | PROG 10: 온도단위: | ℃
| 카메라 상태 | 관측전 | 관측후 | 장비실 돔상태 | 관측전 | 관측후 | 오작동 | 횟수 | SW Version |  |  | Build
| PT30 #1 | -151.561 | -153.304 | 장비실온도 | 24.7 | 25.4 | PC-TCS Crash | 2 | ICSci | OSU_ICIMACS_v7.2 |  | KX2016-03-23:1381
| PT30 #2 | -132.294 | -135.341 | 장비실습도 (RH %) | 26 | 30 | PC-TCS Disabled | 0 | ICGui
| Charcoal | -208.068 | -208.562 | PT13 gas (psi) | 25 | 20 | RA Track Error | 0 | IC- K/M/T/N | OSU_ICIMACS_v7.3 |  | KS2016-01-13:1370
| Real deal | -112.408 | -113.273 | PT30 #1 gas (psi) | 50 | 50 | Dec Oscillation | 0 | IC-G | OSU_ICIMACS_v7.3 |  | KG2016-06-02:1470
| Air in | 26.93 | 20.587 | PT30 #2 gas (psi) | 55 | 55 | IC Down | 0 | Remarks
| Air out | 30.366 | 24.101 | PT30 Sp gas (psi) | 270 | 255 | IC Dead | 0
| Glycol in | 23.56 | 17.05 | HE 냉각수 유량(GPM) | 2.5 | 2.6 | KVM Down | 0
| Glycol out | 24.021 | PROG 1: 17.514; PROG 2: Dry air flow(SCFH); PROG 3: 0.3; PROG 4: 0.3
| Pressure (torr) | 7.87e-06 | 8.21e-06 | 돔 온도 | 17.4 | 12.6 | 돔 냉방기 설정온도 | 7
| DMAWAIT | 500 | PROG 2: 돔 습도 (RH %); PROG 3: 41.7; PROG 4: 66.2; PROG 5: 칠러 설정온도; PROG 6: 0
기기이상
| 망원경 구동부 | 광학계 | 미러커버 | 미러냉각 | 필터 | 셔터 | 초점 | AUX 및 망원경기타 | TCC | PC-TCS | AUX computer | GPS | 망원경 UPS
| 0 | 0 | 0 | 0 | 0 | 1 | 0 | 0 | 0 | 0 | 0 | 0 | 4
| 돔 냉각 | 돔 구동 및 소음 | 방풍막 | 카메라 전자부 | 카메라 냉각/진공 | HE 냉각 부대장비 | 카메라 컴퓨터 | 카메라 UPS | 관측 컴퓨터 | KVM 및 네트워크 | Data 시스템 | 정전 | 기타 이상
| 0 | 0 | 0 | 0 | 0 | 0 | 0 | 0 | 0 | 0 | 0 | 0 | 0
기기점검사항
| 돔 셔터 소음 |  | 0 | 주경 냉각상태 |  | 0 | R2000 누수여부 |  | 0 | 주경면 CO2 청소 (주1회) |  | 0
| 돔 회전 소음 |  | 0 | 주경냉각 호스누수 |  | 0 | R2000 소음 |  | 0 | 관측 후 주경 확인 |  | 0
| 돔 셔터 sync |  | 0 | 칠러 누수 |  | 0 | 관측 전 컴퓨터실 냉방 상태 |  | 0 | 관측 후 주경냉각팬 on |  | 0
| 돔 회전 sync |  | 0 | 칠러 동작상태 |  | 0 | ICS & PC-TCS 시각동기 |  | 0 | 관측 후 컴퓨터실 냉방 상태 |  | 0
| 돔 누수 여부 |  | 0 | 카메라 냉각호스 |  | 0 | TCS Agent 연결상태 |  | 0 | ICS-DTS전송 s/w실행 |  | 0
| 돔 기타상태 |  | 0 | HE 호스누수 |  | 0 | ICS HDD 여유공간 |  | 0 | 기타상태
| 내외부 CCTV |  | PROG 1: 0; PROG 2: 칠러 냉각수량 (주1회); PROG 4: 0; PROG 5: 관측전 주경 냉각팬 off; PROG 7: 0
| 망원경 롤러 상태 |  | PROG 1: 0; PROG 2: R2000 냉각수량 (주1회); PROG 4: 0; PROG 5: 관측전 진공게이지 off; PROG 7: 0
기기상태 노트
월령으로 인한 방풍막 해제
망원경 UPS BYPASS MODE로 사용중
3월 20일 SN관측중 노출후 Readout에 셔터가 닫히지 않는현상 총 8회발생(주간회의시 촬영한 동영상 전달)
3월 21일 SN관측중 노출후 Readout에 셔터가 닫히지 않는현상 총 2회발생
Note on B35: 코드명과 예제 S : Scrambled (ex) S_045678:M B : Bias Jump (ex) B_045678:1/15/18/32 (스트립 10개 입력가능) N : Noise (ex) N_045678:K I : Input Error (ex) I_045678 T : Tracking Error (ex) T_045678 D : Dome obscuration (ex) D_045678 E : etc. (ex) E_045678 C : Cloud Covered (ex) C_045678 O : Oscillation (ex) O_045678 S N 코드는 콜론( : )뒤에 칩이름 입력 B는 콜론( : )뒤에 스트립 숫자(1~32번) 입력(/로 구분) Bias Jump는 bias dark flat에서만 체크하고 입력 코드 연속 입력가능 (ex) S_045678-045688:M (ex) B_023456-023459:1/15/18/32 (시리얼이 연속일 경우 스트립 4개씩 입력가능) (ex) N_045678-045688:KM (ex) I_023456-023459 (ex) T_045678-045688 (ex) D_045678-045688 (ex) E_045678-045688 (ex) C_045678-045688 (ex) O_045678-045688