## Sheet1
관측정보
| 관측일 | 2018-04-21 | [7 empty] | 관측률 | 100 | 가동률 | 100
| 관측자 | 임상규
| 관측소 | SA
[11 empty] | 코드 | 종합날씨 | 오류
| 날씨종합 | [9 empty] | 0 | 맑음 | 정상
|  | 시각 | 시상 | 온도 | 습도 | 풍향 | 풍속 | 월령 | 종합날씨 |  | 1 | 옅은구름 | 경정비
| 시작 | 17:14 | 0.98 | 14.15 | 32.83 | W | 24.1 | 40 | 0 |  | 2 | 강풍 | 중정비
| 중간 | 22:30 | 1.3 | 22.45 | 37.21 | W | 26.2 |  | 0 |  | 4 | 높은습도 | 고장
| 종료 | 4:18 | 1.08 | 10.7 | 22.54 | W | 28.11 |  | 0 |  | 8 | 짙은구름
| 통계 | 563:04 | 1.12 | 15.7667 | 30.86 |  | 26.1367 |  | 0 |  | 16 | 비/눈/우박
관측현황
|  | BEGIN | PROG 1 | PROG 2 | PROG 3 | PROG 4 | PROG 5 | PROG 6 | PROG 7 | PROG 8 | PROG 9 | PROG 10 | END
| 프로그램 | OBS | PROG 1: ALL; PROG 2: SN; PROG 3: BLG; PROG 4: ALL | OBS
| 시작시간 | 16:06 | PROG 1: 16:11; PROG 2: 17:14; PROG 3: 21:23; PROG 4: 4:18 | 4:39
| 시작번호 | 11966 | PROG 1: 11967; PROG 2: 11978; PROG 3: 12084; PROG 4: 12267 | 12278
| 종료번호 |  | PROG 1: 11977; PROG 2: 12083; PROG 3: 12266; PROG 4: 12277
| 개수 |  | PROG 1: 11; PROG 2: 106; PROG 3: 183; PROG 4: 11
| Flat | 시작 | 종료 | 필터 | 노출/레벨 |  |  | 시작 | 종료 | 필터 | 노출/레벨
|  | 11972 | 11974 | B | 20s/29k 30s/27k 45s/27k |  |  | 12272 | 12274 | I | 60s/31k 40s/31k 25s/28k
|  |  |  | V | / / / / / |  |  |  |  | R | / / / / /
` |  | 11975 | 11977 | R | 35s/30k 50s/28k 60s/23k |  |  | 12275 | 12277 | V | 45s/22k 35s/28k 20s/26k
|  |  |  | I | / / / / / |  |  |  |  | B | / / / / /
프로젝트별 관측시간
|  | BLG | SN | NEO | MJKIM | ECSUNG | MGLEE | HSUNG | MARIOS | SITE | DIR | 합 | ENG
| 할당시간 | 6:51 | PROG 1: 3:19; PROG 10: 10:10
| 계획시간 | 6:55 | PROG 1: 4:09; PROG 10: 11:04
| 날씨불량 |  | PROG 10: 0:00
| 기기불량 |  | PROG 10: 0:00
| 영상 이상 | E_011982-011983 | PROG 2: E_011982; PROG 4: E_011988; PROG 6: E_012030; PROG 8: B_012034:29; PROG 10: S_012037:N
|  | S_012086:M | PROG 2: S_012141:T; PROG 4: C_012147-012148; PROG 6: C_012163; PROG 8: S_012228:T; PROG 10: S_012235:N
|  | T_012258 | PROG 2: S_012265:M
Note
SITE SEEING: 0.85 / 1.13 / 0.00
011982-011983 M.IC Crashed로 인한 M chip영상저장안됨.
011988외 12회 각 칩영상에 가로줄 생김.
011982외 26회 셔터 오픈 불량 (정보는 2018 고장모니터링 파일 참조)
012030 ICS Crashed로 인한 모든영상저장안됨.
012258 PC TCS Disabled로 인한 별흐름.
BLG Last Number 694
| 기기상태 |  | PROG 10: 온도단위: | ℃
| 카메라 상태 | 관측전 | 관측후 | 장비실 돔상태 | 관측전 | 관측후 | 오작동 | 횟수 | SW Version |  |  | Build
| PT30 #1 | -152.131 | -154.48 | 장비실온도 | 24.2 | 18.3 | PC-TCS Crash | 0 | ICSci | OSU_ICIMACS_v7.2 |  | KX2016-03-23:1381
| PT30 #2 | -133.229 | -136.437 | 장비실습도 (RH %) | 10 | 10 | PC-TCS Disabled | 1 | ICGui | OSU_ICIMACS_v7.2 |  | KX2016-03-23:1381
| Charcoal | -208.063 | -208.699 | PT13 gas (psi) | 25 | 20 | RA Track Error | 0 | IC- K/M/T/N | OSU_ICIMACS_v7.3 |  | KS2016-01-13:1370
| Real deal | -112.477 | -113.642 | PT30 #1 gas (psi) | 50 | 45 | Dec Oscillation | 0 | IC-G | OSU_ICIMACS_v7.3 |  | KG2016-06-02:1470
| Air in | 27.046 | 20.035 | PT30 #2 gas (psi) | 55 | 50 | IC Down | 0 | Remarks
| Air out | 30.512 | 23.078 | PT30 Sp gas (psi) | 260 | 255 | IC Dead | 2
| Glycol in | 23.585 | 16.674 | HE 냉각수 유량(GPM) | 2.5 | 2.6 | KVM Down | 0
| Glycol out | 24.055 | PROG 1: 17.094; PROG 2: Dry air flow(SCFH); PROG 3: 0.4; PROG 4: 0.4
| Pressure (torr) | 9.25e-06 | 9.46e-06 | 돔 온도 | 16.7 | 11.6 | 돔 냉방기 설정온도 | 7
| DMAWAIT | 500 | PROG 2: 돔 습도 (RH %); PROG 3: 26.4; PROG 4: 24.8; PROG 5: 칠러 설정온도; PROG 6: 7
기기이상
| 망원경 구동부 | 광학계 | 미러커버 | 미러냉각 | 필터 | 셔터 | 초점 | AUX 및 망원경기타 | TCC | PC-TCS | AUX computer | GPS | 망원경 UPS
| 0 | 0 | 0 | 0 | 0 | 1 | 0 | 0 | 0 | 0 | 0 | 0 | 0
| 돔 냉각 | 돔 구동 및 소음 | 방풍막 | 카메라 전자부 | 카메라 냉각/진공 | HE 냉각 부대장비 | 카메라 컴퓨터 | 카메라 UPS | 관측 컴퓨터 | KVM 및 네트워크 | Data 시스템 | 정전 | 기타 이상
| 0 | 0 | 0 | 0 | 0 | 0 | 0 | 0 | 0 | 0 | 0 | 0 | 0
기기점검사항
| 돔 셔터 소음 |  | 0 | 주경 냉각상태 |  | 0 | R2000 누수여부 |  | 0 | 주경면 CO2 청소 (주1회) |  | 0
| 돔 회전 소음 |  | 0 | 주경냉각 호스누수 |  | 0 | R2000 소음 |  | 0 | 관측 후 주경 확인 |  | 0
| 돔 셔터 sync |  | 0 | 칠러 누수 |  | 0 | 관측 전 컴퓨터실 냉방 상태 |  | 0 | 관측 후 주경냉각팬 on |  | 0
| 돔 회전 sync |  | 0 | 칠러 동작상태 |  | 0 | ICS & PC-TCS 시각동기 |  | 0 | 관측 후 컴퓨터실 냉방 상태 |  | 0
| 돔 누수 여부 |  | 0 | 카메라 냉각호스 |  | 0 | TCS Agent 연결상태 |  | 0 | ICS-DTS전송 s/w실행 |  | 0
| 돔 기타상태 |  | 0 | HE 호스누수 |  | 0 | ICS HDD 여유공간 |  | 0 | 기타상태
| 내외부 CCTV |  | PROG 1: 0; PROG 2: 칠러 냉각수량 (주1회); PROG 4: 0; PROG 5: 관측전 주경 냉각팬 off; PROG 7: 0
| 망원경 롤러 상태 |  | PROG 1: 0; PROG 2: R2000 냉각수량 (주1회); PROG 4: 0; PROG 5: 관측전 진공게이지 off; PROG 7: 0
기기상태 노트
월령으로 인한 방풍막 해제
[17:27]M.IC Crashed 로 인한 M chip영상저장안됨.
[03:08]ICS Crashed 로 인한 모든영상저장안됨.
금일 셔터오픈불량 27회
Note on B35: 코드명과 예제 S : Scrambled (ex) S_045678:M B : Bias Jump (ex) B_045678:1/15/18/32 (스트립 10개 입력가능) N : Noise (ex) N_045678:K I : Input Error (ex) I_045678 T : Tracking Error (ex) T_045678 D : Dome obscuration (ex) D_045678 E : etc. (ex) E_045678 C : Cloud Covered (ex) C_045678 O : Oscillation (ex) O_045678 S N 코드는 콜론( : )뒤에 칩이름 입력 B는 콜론( : )뒤에 스트립 숫자(1~32번) 입력(/로 구분) Bias Jump는 bias dark flat에서만 체크하고 입력 코드 연속 입력가능 (ex) S_045678-045688:M (ex) B_023456-023459:1/15/18/32 (시리얼이 연속일 경우 스트립 4개씩 입력가능) (ex) N_045678-045688:KM (ex) I_023456-023459 (ex) T_045678-045688 (ex) D_045678-045688 (ex) E_045678-045688 (ex) C_045678-045688 (ex) O_045678-045688