## Sheet1
관측정보
| 관측일 | 2018-05-13 | [7 empty] | 관측률 | 100 | 가동률 | 100
| 관측자 | 임상규
| 관측소 | SA
[11 empty] | 코드 | 종합날씨 | 오류
| 날씨종합 | [9 empty] | 0 | 맑음 | 정상
|  | 시각 | 시상 | 온도 | 습도 | 풍향 | 풍속 | 월령 | 종합날씨 |  | 1 | 옅은구름 | 경정비
| 시작 | 17:04 | 1.87 | 8.85 | 60.52 | SE | 16.43 | 3 | 1 |  | 2 | 강풍 | 중정비
| 중간 | 22:30 | 1.086 | 5.87 | 74.33 | SE | 19.54 |  | 0 |  | 4 | 높은습도 | 고장
| 종료 | 4:21 | 1.6 | 5.29 | 86.21 | ESE | 17.7 |  | 4 |  | 8 | 짙은구름
| 통계 | 563:17 | 1.5187 | 6.67 | 73.6867 |  | 17.89 |  | 1.6667 |  | 16 | 비/눈/우박
관측현황
|  | BEGIN | PROG 1 | PROG 2 | PROG 3 | PROG 4 | PROG 5 | PROG 6 | PROG 7 | PROG 8 | PROG 9 | PROG 10 | END
| 프로그램 | OBS | PROG 1: ALL; PROG 2: SN; PROG 3: BLG; PROG 4: ALL | OBS
| 시작시간 | 16:06 | PROG 1: 16:08; PROG 2: 17:04; PROG 3: 19:56; PROG 4: 4:21 | 4:28
| 시작번호 | 17093 | PROG 1: 17094; PROG 2: 17099; PROG 3: 17177; PROG 4: 17380 | 17385
| 종료번호 |  | PROG 1: 17098; PROG 2: 17176; PROG 3: 17379; PROG 4: 17384
| 개수 |  | PROG 1: 5; PROG 2: 78; PROG 3: 203; PROG 4: 5
| Flat | 시작 | 종료 | 필터 | 노출/레벨 |  |  | 시작 | 종료 | 필터 | 노출/레벨
|  |  |  | B | / / / / / |  |  |  |  | I | / / / / /
|  |  |  | V | / / / / / |  |  |  |  | R | / / / / /
` |  |  | PROG 2: R; PROG 3: / / / / /; PROG 8: V; PROG 9: / / / / /
|  |  |  | I | / / / / / |  |  |  |  | B | / / / / /
프로젝트별 관측시간
|  | BLG | SN | NEO | MJKIM | ECSUNG | MGLEE | HSUNG | MARIOS | SITE | DIR | 합 | ENG
| 할당시간 | 8:31 | PROG 1: 2:10; PROG 10: 10:41
| 계획시간 | 8:25 | PROG 1: 2:52; PROG 10: 11:17
| 날씨불량 |  | PROG 10: 0:00
| 기기불량 |  | PROG 10: 0:00
| 영상 이상 | B_017095:3 | PROG 2: E_017123; PROG 4: S_017167:MN; PROG 6: S_017213:T; PROG 8: E_017254-017255; PROG 10: S_017268:N
|  | E_017275-017279 | PROG 2: S_017331:N; PROG 4: S_017333:T; PROG 6: E_017363-017364; PROG 8: T_017365; PROG 10: E_017368-017369
Note
SITE SEEING: 0.00 / 1.13 / 0.00
구름으로 인한 저녁플랫 미촬영
017123외 9회 셔터오픈불량
017254-017255 M.IC Crashed로 인한 영상저장안됨.
017275-017279 K.IC Crashed로 인한 영상저장안됨.
017363-017364 K.IC & N.IC Crashed 동시 발생으로 인한 영상저장안됨.
017368-017369 N.IC Crashed로 인한 영상저장안됨.
고습으로 인한 새벽플랫 미촬영
BLG Last Number 1485
| 기기상태 |  | PROG 10: 온도단위: | ℃
| 카메라 상태 | 관측전 | 관측후 | 장비실 돔상태 | 관측전 | 관측후 | 오작동 | 횟수 | SW Version |  |  | Build
| PT30 #1 | -154.005 | -156.034 | 장비실온도 | 19.9 | 24.1 | PC-TCS Crash | 2 | ICSci | OSU_ICIMACS_v7.2 |  | KX2016-03-23:1381
| PT30 #2 | -135.45 | -138.829 | 장비실습도 (RH %) | 27 | 23 | PC-TCS Disabled | 0 | ICGui | OSU_ICIMACS_v7.2 |  | KX2016-03-23:1381
| Charcoal | -208.483 | -208.885 | PT13 gas (psi) | 25 | 25 | RA Track Error | 0 | IC- K/M/T/N | OSU_ICIMACS_v7.3 |  | KS2016-01-13:1370
| Real deal | -113.297 | -115.108 | PT30 #1 gas (psi) | 45 | 45 | Dec Oscillation | 0 | IC-G | OSU_ICIMACS_v7.3 |  | KG2016-06-02:1470
| Air in | 20.759 | 16.422 | PT30 #2 gas (psi) | 50 | 50 | IC Down | 0 | Remarks
| Air out | 24.257 | 19.404 | PT30 Sp gas (psi) | 260 | 260 | IC Dead | 4
| Glycol in | 17.16 | 12.993 | HE 냉각수 유량(GPM) | 2.6 | 2.6 | KVM Down | 0
| Glycol out | 17.626 | PROG 1: 13.421; PROG 2: Dry air flow(SCFH); PROG 3: 0.4; PROG 4: 0.4
| Pressure (torr) | 1e-05 | 1.02e-05 | 돔 온도 | 12.6 | 6.8 | 돔 냉방기 설정온도 | 7
| DMAWAIT | 500 | PROG 2: 돔 습도 (RH %); PROG 3: 37.2; PROG 4: 87.2; PROG 5: 칠러 설정온도; PROG 6: 7
기기이상
| 망원경 구동부 | 광학계 | 미러커버 | 미러냉각 | 필터 | 셔터 | 초점 | AUX 및 망원경기타 | TCC | PC-TCS | AUX computer | GPS | 망원경 UPS
| 0 | 0 | 0 | 0 | 0 | 1 | 0 | 0 | 0 | 0 | 0 | 0 | 0
| 돔 냉각 | 돔 구동 및 소음 | 방풍막 | 카메라 전자부 | 카메라 냉각/진공 | HE 냉각 부대장비 | 카메라 컴퓨터 | 카메라 UPS | 관측 컴퓨터 | KVM 및 네트워크 | Data 시스템 | 정전 | 기타 이상
| 0 | 1 | 0 | 0 | 0 | 0 | 0 | 0 | 0 | 0 | 0 | 0 | 0
기기점검사항
| 돔 셔터 소음 |  | 0 | 주경 냉각상태 |  | 0 | R2000 누수여부 |  | 0 | 주경면 CO2 청소 (주1회) |  | 0
| 돔 회전 소음 |  | 0 | 주경냉각 호스누수 |  | 0 | R2000 소음 |  | 0 | 관측 후 주경 확인 |  | 0
| 돔 셔터 sync |  | 0 | 칠러 누수 |  | 0 | 관측 전 컴퓨터실 냉방 상태 |  | 0 | 관측 후 주경냉각팬 on |  | 0
| 돔 회전 sync |  | 0 | 칠러 동작상태 |  | 0 | ICS & PC-TCS 시각동기 |  | 0 | 관측 후 컴퓨터실 냉방 상태 |  | 0
| 돔 누수 여부 |  | 0 | 카메라 냉각호스 |  | 0 | TCS Agent 연결상태 |  | 0 | ICS-DTS전송 s/w실행 |  | 0
| 돔 기타상태 |  | 0 | HE 호스누수 |  | 0 | ICS HDD 여유공간 |  | 0 | 기타상태 |  | 0
| 내외부 CCTV |  | 0 | 칠러 냉각수량 (주1회) |  | 0 | 관측전 주경 냉각팬 off |  | 0 | Dry air flow 조정 |  | 1
| 망원경 롤러 상태 |  | PROG 1: 0; PROG 2: R2000 냉각수량 (주1회); PROG 4: 0; PROG 5: 관측전 진공게이지 off; PROG 7: 0
기기상태 노트
월령으로 인한 방풍막 해제
[21:10]Dry air flow 조정: 0.4-->0.8 SCFH
[22:55]M.IC Crashed로 인한 영상저장안됨.
[23:49]K.IC Crashed로 인한 영상저장안됨.(KMTN. IC & ICS재실행)
KMTN.IC & ICS 재실행 후에 Monitoring system이 작동되지 않아 G.IC & ICG 재실행 후 정상 작동
[03:34]K.IC & N.IC Crashed 동시발생. (모든 IC 재실행)
[03:56]N.IC Crashed로 인한 영상저장안됨.
[01:19][관측후]윈도우 확인결과 이상없음.
관측 후 Dry air flow 재조정:0.8-->0.4 SCFH
Note on B35: 코드명과 예제 S : Scrambled (ex) S_045678:M B : Bias Jump (ex) B_045678:1/15/18/32 (스트립 10개 입력가능) N : Noise (ex) N_045678:K I : Input Error (ex) I_045678 T : Tracking Error (ex) T_045678 D : Dome obscuration (ex) D_045678 E : etc. (ex) E_045678 C : Cloud Covered (ex) C_045678 O : Oscillation (ex) O_045678 S N 코드는 콜론( : )뒤에 칩이름 입력 B는 콜론( : )뒤에 스트립 숫자(1~32번) 입력(/로 구분) Bias Jump는 bias dark flat에서만 체크하고 입력 코드 연속 입력가능 (ex) S_045678-045688:M (ex) B_023456-023459:1/15/18/32 (시리얼이 연속일 경우 스트립 4개씩 입력가능) (ex) N_045678-045688:KM (ex) I_023456-023459 (ex) T_045678-045688 (ex) D_045678-045688 (ex) E_045678-045688 (ex) C_045678-045688 (ex) O_045678-045688