## Sheet1
관측정보
| 관측일 | 2018-07-06 | [7 empty] | 관측률 | 100 | 가동률 | 100
| 관측자 | 김부진
| 관측소 | SA
[11 empty] | 코드 | 종합날씨 | 오류
| 날씨종합 | [9 empty] | 0 | 맑음 | 정상
|  | 시각 | 시상 | 온도 | 습도 | 풍향 | 풍속 | 월령 | 종합날씨 |  | 1 | 옅은구름 | 경정비
| 시작 | 17:00 | 1.35 | 8.26 | 36.18 | E | 13.36 | 43 | 0 |  | 2 | 강풍 | 중정비
| 중간 | 22:30 | 1.8 | 5.72 | 40.79 | NE | 33.07 |  | 0 |  | 4 | 높은습도 | 고장
| 종료 | 4:20 | 1.5 | 4.37 | 46.53 | NE | 29.73 |  | 0 |  | 8 | 짙은구름
| 통계 | 563:20 | 1.55 | 6.1167 | 41.1667 |  | 25.3867 |  | 0 |  | 16 | 비/눈/우박
관측현황
|  | BEGIN | PROG 1 | PROG 2 | PROG 3 | PROG 4 | PROG 5 | PROG 6 | PROG 7 | PROG 8 | PROG 9 | PROG 10 | END
| 프로그램 | OBS | PROG 1: ALL; PROG 2: BLG; PROG 3: SN; PROG 4: ALL | OBS
| 시작시간 | 15:36 | PROG 1: 15:38; PROG 2: 16:52; PROG 3: 2:22; PROG 4: 4:39 | 5:09
| 시작번호 | 27711 | PROG 1: 27712; PROG 2: 27729; PROG 3: 27975; PROG 4: 28033 | 28045
| 종료번호 |  | PROG 1: 27728; PROG 2: 27974; PROG 3: 28032; PROG 4: 28044
| 개수 |  | PROG 1: 17; PROG 2: 246; PROG 3: 58; PROG 4: 12
| Flat | 시작 | 종료 | 필터 | 노출/레벨 |  |  | 시작 | 종료 | 필터 | 노출/레벨
|  | 27722 | 27725 | B | 20s/38k 20s/25k 35s/28k 47s/26k |  |  | 28038 | 28040 | I | 60s/20k 57s/27k 42s/28k
|  |  |  | V | / / / / / |  |  |  |  | R | / / / / /
` |  | 27726 | 27728 | R | 27s/25k 45s/30k 60s/28k |  |  | 28041 | 28044 | V | 55s/16k 55s/28k 42s/36k 25s/30k
|  |  |  | I | / / / / / |  |  |  |  | B | / / / / /
프로젝트별 관측시간
|  | BLG | SN | NEO | MJKIM | ECSUNG | MGLEE | HSUNG | MARIOS | SITE | DIR | 합 | ENG
| 할당시간 | 9:10 | PROG 1: 1:49; PROG 10: 10:59
| 계획시간 | 9:30 | PROG 1: 2:17; PROG 10: 11:47
| 날씨불량 |  | PROG 10: 0:00
| 기기불량 |  | PROG 10: 0:00
| 영상 이상 | S_027756:T | PROG 2: T_027792; PROG 4: S_027801:M; PROG 6: S_027827:N; PROG 8: E_027829; PROG 10: E_027831
|  | S_027844:T | PROG 2: T_027858; PROG 4: E_027869-027873; PROG 6: E_027889; PROG 8: S_027956:N; PROG 10: E_027981
|  | E_027983 | PROG 2: E_027995-027997; PROG 4: S_028007:M; PROG 6: E_028014; PROG 8: T_028032; PROG 10: S_028037:N
Note
SITE SEEING: 1.56 / 2.10 / 0.00
ICSci IC Down으로 027745 파일은 존재하지 않음
E_027829 N chip 이상 영상.
0278800 외 2회 셔터 불량 발생
027829 외 13회 N 칩 이상 영상 발생
BLG Nomal Mode Last Number 1297
| 기기상태 |  | PROG 10: 온도단위: | ℃
| 카메라 상태 | 관측전 | 관측후 | 장비실 돔상태 | 관측전 | 관측후 | 오작동 | 횟수 | SW Version |  |  | Build
| PT30 #1 | -154.929 | -157.532 | 장비실온도 | 29.3 | 26.2 | PC-TCS Crash | 2 | ICSci | OSU_ICIMACS_v7.2 |  | KX2016-03-23:1381
| PT30 #2 | -136.432 | -140.375 | 장비실습도 (RH %) | 10 | 10 | PC-TCS Disabled | 0 | ICGui | OSU_ICIMACS_v7.2 |  | KX2016-03-23:1381
| Charcoal | -208.185 | -208.916 | PT13 gas (psi) | 20 | 20 | RA Track Error | 0 | IC- K/M/T/N | OSU_ICIMACS_v7.3 |  | KS2016-01-13:1370
| Real deal | -113.431 | -116.586 | PT30 #1 gas (psi) | 40 | 40 | Dec Oscillation | 0 | IC-G | OSU_ICIMACS_v7.3 |  | KG2016-06-02:1470
| Air in | 21.296 | 15.369 | PT30 #2 gas (psi) | 50 | 50 | IC Down | 1 | Remarks
| Air out | 24.551 | 18.229 | PT30 Sp gas (psi) | 270 | 260 | IC Dead | 0
| Glycol in | 17.643 | 11.778 | HE 냉각수 유량(GPM) | 2.6 | 2.6 | KVM Down | 0
| Glycol out | 18.131 | PROG 1: 12.215; PROG 2: Dry air flow(SCFH); PROG 3: 0.4; PROG 4: 0.4
| Pressure (torr) | 1.18e-05 | 1.2e-05 | 돔 온도 | 10.5 | 5.9 | 돔 냉방기 설정온도 | 7
| DMAWAIT | 500 | PROG 2: 돔 습도 (RH %); PROG 3: 30.6; PROG 4: 48.8; PROG 5: 칠러 설정온도; PROG 6: 7
기기이상
| 망원경 구동부 | 광학계 | 미러커버 | 미러냉각 | 필터 | 셔터 | 초점 | AUX 및 망원경기타 | TCC | PC-TCS | AUX computer | GPS | 망원경 UPS
| 0 | 0 | 0 | 0 | 0 | 1 | 0 | 0 | 0 | 0 | 0 | 0 | 0
| 돔 냉각 | 돔 구동 및 소음 | 방풍막 | 카메라 전자부 | 카메라 냉각/진공 | HE 냉각 부대장비 | 카메라 컴퓨터 | 카메라 UPS | 관측 컴퓨터 | KVM 및 네트워크 | Data 시스템 | 정전 | 기타 이상
| 0 | 0 | 0 | 0 | 0 | 0 | 0 | 0 | 0 | 0 | 0 | 0 | 0
기기점검사항
| 돔 셔터 소음 |  | 0 | 주경 냉각상태 |  | 0 | R2000 누수여부 |  | 0 | 주경면 CO2 청소 (주1회) |  | 0
| 돔 회전 소음 |  | 0 | 주경냉각 호스누수 |  | 0 | R2000 소음 |  | 0 | 관측 후 주경 확인 |  | 0
| 돔 셔터 sync |  | 0 | 칠러 누수 |  | 0 | 관측 전 컴퓨터실 냉방 상태 |  | 0 | 관측 후 주경냉각팬 on |  | 0
| 돔 회전 sync |  | 0 | 칠러 동작상태 |  | 0 | ICS & PC-TCS 시각동기 |  | 0 | 관측 후 컴퓨터실 냉방 상태 |  | 0
| 돔 누수 여부 |  | 0 | 카메라 냉각호스 |  | 0 | TCS Agent 연결상태 |  | 0 | ICS-DTS전송 s/w실행 |  | 0
| 돔 기타상태 |  | 0 | HE 호스누수 |  | 0 | ICS HDD 여유공간 |  | 0 | 기타상태 |  | 0
| 내외부 CCTV |  | 0 | 칠러 냉각수량 (주1회) |  | 0 | 관측전 주경 냉각팬 off |  | 0 | Dry air flow 조정 |  | 0
| 망원경 롤러 상태 |  | PROG 1: 0; PROG 2: R2000 냉각수량 (주1회); PROG 4: 0; PROG 5: 관측전 진공게이지 off; PROG 7: 0
기기상태 노트
월령으로 인한 방풍막 연결
Note on B35: 코드명과 예제 S : Scrambled (ex) S_045678:M B : Bias Jump (ex) B_045678:1/15/18/32 (스트립 10개 입력가능) N : Noise (ex) N_045678:K I : Input Error (ex) I_045678 T : Tracking Error (ex) T_045678 D : Dome obscuration (ex) D_045678 E : etc. (ex) E_045678 C : Cloud Covered (ex) C_045678 O : Oscillation (ex) O_045678 S N 코드는 콜론( : )뒤에 칩이름 입력 B는 콜론( : )뒤에 스트립 숫자(1~32번) 입력(/로 구분) Bias Jump는 bias dark flat에서만 체크하고 입력 코드 연속 입력가능 (ex) S_045678-045688:M (ex) B_023456-023459:1/15/18/32 (시리얼이 연속일 경우 스트립 4개씩 입력가능) (ex) N_045678-045688:KM (ex) I_023456-023459 (ex) T_045678-045688 (ex) D_045678-045688 (ex) E_045678-045688 (ex) C_045678-045688 (ex) O_045678-045688