## Sheet1
관측정보
| 관측일 | 2018-08-17 | [7 empty] | 관측률 | 100 | 가동률 | 100
| 관측자 | 임상규
| 관측소 | SA
[11 empty] | 코드 | 종합날씨 | 오류
| 날씨종합 | [9 empty] | 0 | 맑음 | 정상
|  | 시각 | 시상 | 온도 | 습도 | 풍향 | 풍속 | 월령 | 종합날씨 |  | 1 | 옅은구름 | 경정비
| 시작 | 17:08 | 2.97 | 0.64 | 69.9 | SE | 20.22 | 47 | 0 |  | 2 | 강풍 | 중정비
| 중간 | 22:30 | 2.4 | -1.63 | 80.97 | E | 9 |  | 4 |  | 4 | 높은습도 | 고장
| 종료 | 4:18 | 1.79 | -1.04 | 57.08 | NE | 27.68 |  | 0 |  | 8 | 짙은구름
| 통계 | 563:10 | 2.3867 | -0.67667 | 69.3167 |  | 18.9667 |  | 1.3333 |  | 16 | 비/눈/우박
관측현황
|  | BEGIN | PROG 1 | PROG 2 | PROG 3 | PROG 4 | PROG 5 | PROG 6 | PROG 7 | PROG 8 | PROG 9 | PROG 10 | END
| 프로그램 | OBS | PROG 1: ALL; PROG 2: BLG; PROG 3: DIR-NEO; PROG 4: ALL | OBS
| 시작시간 | 15:36 | PROG 1: 17:38; PROG 2: 17:08; PROG 3: 23:24; PROG 4: 4:18 | 4:45
| 시작번호 | 36776 | PROG 1: 36777; PROG 2: 36788; PROG 3: 36960; PROG 4: 37053 | 37604
| 종료번호 |  | PROG 1: 36787; PROG 2: 36959; PROG 3: 37052; PROG 4: 37063
| 개수 |  | PROG 1: 11; PROG 2: 172; PROG 3: 93; PROG 4: 11
| Flat | 시작 | 종료 | 필터 | 노출/레벨 |  |  | 시작 | 종료 | 필터 | 노출/레벨
|  | 36782 | 36784 | B | 20s/27k 35s/29k 50s/27k |  |  | 37058 | 37060 | I | 60s/27k 47s/31k 30s/31k
|  |  |  | V | / / / / / |  |  |  |  | R | / / / / /
` |  | 36785 | 36787 | R | 40s/35k 50s/30k 60s/24k |  |  | 37061 | 37063 | V | 50s/22k 40s/30k 20s/25k
|  |  |  | I | / / / / / |  |  |  |  | B | / / / / /
프로젝트별 관측시간
|  | BLG | SN | NEO | MJKIM | ECSUNG | MGLEE | HSUNG | MARIOS | SITE | DIR | 합 | ENG
| 할당시간 | 6:04 | PROG 9: 4:11; PROG 10: 10:15
| 계획시간 | 6:16 | PROG 2: 4:54; PROG 10: 11:10
| 날씨불량 |  | PROG 10: 0:00
| 기기불량 |  | PROG 10: 0:00
| 영상 이상 | B_036781:3 | PROG 2: S_036903:N; PROG 4: S_037012:T; PROG 6: S_037041:M; PROG 8: S_037043:N; PROG 10: B_037047:3
Note
SITE SEEING: 0.00 / 1.32 / 0.00
금일 좋지않은 대기(Seeing)가 영상에 반영됨.
BLG Nomal Mode Last Number 501
| 기기상태 |  | PROG 10: 온도단위: | ℃
| 카메라 상태 | 관측전 | 관측후 | 장비실 돔상태 | 관측전 | 관측후 | 오작동 | 횟수 | SW Version |  |  | Build
| PT30 #1 | -156.585 | -160.582 | 장비실온도 | 23.9 | 13.8 | PC-TCS Crash | 1 | ICSci | OSU_ICIMACS_v7.2 |  | KX2016-03-23:1381
| PT30 #2 | -137.813 | -143.192 | 장비실습도 (RH %) | 10 | 10 | PC-TCS Disabled | 0 | ICGui | OSU_ICIMACS_v7.2 |  | KX2016-03-23:1381
| Charcoal | -208.407 | -209.507 | PT13 gas (psi) | 20 | 20 | RA Track Error | 0 | IC- K/M/T/N | OSU_ICIMACS_v7.3 |  | KS2016-01-13:1370
| Real deal | -113.488 | -121.356 | PT30 #1 gas (psi) | 40 | 35 | Dec Oscillation | 0 | IC-G | OSU_ICIMACS_v7.3 |  | KG2016-06-02:1470
| Air in | 16.157 | 9.304 | PT30 #2 gas (psi) | 50 | 45 | IC Down | 0 | Remarks
| Air out | 19.568 | 12.266 | PT30 Sp gas (psi) | 260 | 245 | IC Dead | 0
| Glycol in | 12.16 | 5.389 | HE 냉각수 유량(GPM) | 2.5 | 2.8 | KVM Down | 0
| Glycol out | 12.628 | PROG 1: 5.806; PROG 2: Dry air flow(SCFH); PROG 3: 0.4; PROG 4: 0.4
| Pressure (torr) | 1.3e-05 | 1.32e-05 | 돔 온도 | 8 | 0.8 | 돔 냉방기 설정온도 | 7
| DMAWAIT | 500 | PROG 2: 돔 습도 (RH %); PROG 3: 38.6; PROG 4: 58; PROG 5: 칠러 설정온도; PROG 6: 4
기기이상
| 망원경 구동부 | 광학계 | 미러커버 | 미러냉각 | 필터 | 셔터 | 초점 | AUX 및 망원경기타 | TCC | PC-TCS | AUX computer | GPS | 망원경 UPS
| 0 | 0 | 0 | 0 | 0 | 0 | 0 | 0 | 0 | 0 | 0 | 0 | 0
| 돔 냉각 | 돔 구동 및 소음 | 방풍막 | 카메라 전자부 | 카메라 냉각/진공 | HE 냉각 부대장비 | 카메라 컴퓨터 | 카메라 UPS | 관측 컴퓨터 | KVM 및 네트워크 | Data 시스템 | 정전 | 기타 이상
| 0 | 0 | 0 | 0 | 0 | 0 | 0 | 0 | 0 | 0 | 0 | 0 | 0
기기점검사항
| 돔 셔터 소음 |  | 0 | 주경 냉각상태 |  | 0 | R2000 누수여부 |  | 0 | 주경면 CO2 청소 (주1회) |  | 0
| 돔 회전 소음 |  | 0 | 주경냉각 호스누수 |  | 0 | R2000 소음 |  | 0 | 관측 후 주경 확인 |  | 0
| 돔 셔터 sync |  | 0 | 칠러 누수 |  | 0 | 관측 전 컴퓨터실 냉방 상태 |  | 0 | 관측 후 주경냉각팬 on |  | 0
| 돔 회전 sync |  | 0 | 칠러 동작상태 |  | 0 | ICS & PC-TCS 시각동기 |  | 0 | 관측 후 컴퓨터실 냉방 상태 |  | 0
| 돔 누수 여부 |  | 0 | 카메라 냉각호스 |  | 0 | TCS Agent 연결상태 |  | 0 | ICS-DTS전송 s/w실행 |  | 0
| 돔 기타상태 |  | 0 | HE 호스누수 |  | 0 | ICS HDD 여유공간 |  | 0 | 기타상태 |  | 0
| 내외부 CCTV |  | 0 | 칠러 냉각수량 (주1회) |  | 0 | 관측전 주경 냉각팬 off |  | 0 | Dry air flow 조정 |  | 0
| 망원경 롤러 상태 |  | PROG 1: 0; PROG 2: R2000 냉각수량 (주1회); PROG 4: 0; PROG 5: 관측전 진공게이지 off; PROG 7: 0
기기상태 노트
월령으로 인한 방풍막 연결
Note on B35: 코드명과 예제 S : Scrambled (ex) S_045678:M B : Bias Jump (ex) B_045678:1/15/18/32 (스트립 10개 입력가능) N : Noise (ex) N_045678:K I : Input Error (ex) I_045678 T : Tracking Error (ex) T_045678 D : Dome obscuration (ex) D_045678 E : etc. (ex) E_045678 C : Cloud Covered (ex) C_045678 O : Oscillation (ex) O_045678 S N 코드는 콜론( : )뒤에 칩이름 입력 B는 콜론( : )뒤에 스트립 숫자(1~32번) 입력(/로 구분) Bias Jump는 bias dark flat에서만 체크하고 입력 코드 연속 입력가능 (ex) S_045678-045688:M (ex) B_023456-023459:1/15/18/32 (시리얼이 연속일 경우 스트립 4개씩 입력가능) (ex) N_045678-045688:KM (ex) I_023456-023459 (ex) T_045678-045688 (ex) D_045678-045688 (ex) E_045678-045688 (ex) C_045678-045688 (ex) O_045678-045688