## Sheet1
관측정보
| 관측일 | 2018-09-15 | [7 empty] | 관측률 | 100 | 가동률 | 100
| 관측자 | 임상규
| 관측소 | SA
[11 empty] | 코드 | 종합날씨 | 오류
| 날씨종합 | [9 empty] | 0 | 맑음 | 정상
|  | 시각 | 시상 | 온도 | 습도 | 풍향 | 풍속 | 월령 | 종합날씨 |  | 1 | 옅은구름 | 경정비
| 시작 | 17:56 | 1.44 | 11.03 | 42.83 | SE | 42.83 | 41 | 1 |  | 2 | 강풍 | 중정비
| 중간 | 22:30 | 1.483 | 8.08 | 65.33 | E | 9.21 |  | 0 |  | 4 | 높은습도 | 고장
| 종료 | 3:35 | 1.55 | 7.44 | 59.79 | N | 7.46 |  | 0 |  | 8 | 짙은구름
| 통계 | 561:39 | 1.491 | 8.85 | 55.9833 |  | 19.8333 |  | 0.33333 |  | 16 | 비/눈/우박
관측현황
|  | BEGIN | PROG 1 | PROG 2 | PROG 3 | PROG 4 | PROG 5 | PROG 6 | PROG 7 | PROG 8 | PROG 9 | PROG 10 | END
| 프로그램 | OBS | PROG 1: ALL; PROG 2: BLG; PROG 3: SN; PROG 4: ALL | OBS
| 시작시간 | 16:13 | PROG 1: 16:15; PROG 2: 17:56; PROG 3: 21:43; PROG 4: 3:35 | 4:15
| 시작번호 | 42524 | PROG 1: 42525; PROG 2: 42530; PROG 3: 42629; PROG 4: 42783 | 42794
| 종료번호 |  | PROG 1: 42529; PROG 2: 42628; PROG 3: 42782; PROG 4: 42793
| 개수 |  | PROG 1: 5; PROG 2: 99; PROG 3: 154; PROG 4: 11
| Flat | 시작 | 종료 | 필터 | 노출/레벨 |  |  | 시작 | 종료 | 필터 | 노출/레벨
|  |  |  | B | / / / / / |  |  | 42788 | 42790 | I | 60s/23k 45s/27k 35s/30k
|  |  |  | V | / / / / / |  |  |  |  | R | / / / / /
` |  |  |  | R | / / / / / |  |  | 42791 | 42793 | V | 60s/16k 60s/40k 25s/37k
|  |  |  | I | / / / / / |  |  |  |  | B | / / / / /
프로젝트별 관측시간
|  | BLG | SN | NEO | MJKIM | ECSUNG | MGLEE | HSUNG | MARIOS | SITE | DIR | 합 | ENG
| 할당시간 | 3:53 | PROG 1: 5:29; PROG 10: 9:22
| 계획시간 | 3:47 | PROG 1: 5:52; PROG 10: 9:39
| 날씨불량 |  | PROG 10: 0:00
| 기기불량 |  | PROG 10: 0:00
| 영상 이상 | E_042530-042532 | PROG 2: E_042562-042563; PROG 4: E_042572-042573; PROG 6: S_042581:N; PROG 8: S_042597:M; PROG 10: S_042599:M
|  | S_042649:T | PROG 2: E_042651-042652; PROG 4: S_042665:T; PROG 6: S_042688:M; PROG 8: S_042692:M; PROG 10: B_042694:23
|  | S_042703:M | PROG 2: E_042710; PROG 4: T_042732; PROG 6: S_042734:N; PROG 8: B_042749:23
Note
SITE SEEING: 1.48 / 1.61 / 1.79
구름으로 인한 저녁플랫 미촬영
042530-042532 BLG Focus영상 OBS 와 TSHOPEN의 1초이상 시각차 발생하여 K.IC 재실행
042562-042563 K.IC Crashed로 인한 영상저장 안됨
042572-042573 K.IC Crashed로 인한 영상저장 안됨
042651-042652 N.IC Crashed로 인한 영상저장 안됨
042710 ICS Crashed로 인한 영상저장 안됨
BLG K2 Mode Last Number 1582
| 기기상태 |  | PROG 10: 온도단위: | ℃
| 카메라 상태 | 관측전 | 관측후 | 장비실 돔상태 | 관측전 | 관측후 | 오작동 | 횟수 | SW Version |  |  | Build
| PT30 #1 | -154.907 | -157.665 | 장비실온도 | 25.5 | 25.3 | PC-TCS Crash | 0 | ICSci | OSU_ICIMACS_v7.2 |  | KX2016-03-23:1381
| PT30 #2 | -135.277 | -139.621 | 장비실습도 (RH %) | 10 | 11 | PC-TCS Disabled | 0 | ICGui | OSU_ICIMACS_v7.2 |  | KX2016-03-23:1381
| Charcoal | -207.73 | -209.047 | PT13 gas (psi) | 30 | 25 | RA Track Error | 0 | IC- K/M/T/N | OSU_ICIMACS_v7.3 |  | KS2016-01-13:1370
| Real deal | -112.916 | -114.991 | PT30 #1 gas (psi) | 40 | 35 | Dec Oscillation | 0 | IC-G | OSU_ICIMACS_v7.3 |  | KG2016-06-02:1470
| Air in | 24.41 | 18.423 | PT30 #2 gas (psi) | 50 | 50 | IC Down | 0 | Remarks
| Air out | 27.903 | 21.441 | PT30 Sp gas (psi) | 265 | 260 | IC Dead | 4
| Glycol in | 20.562 | 14.694 | HE 냉각수 유량(GPM) | 2.5 | 2.6 | KVM Down | 0
| Glycol out | 21.059 | PROG 1: 15.149; PROG 2: Dry air flow(SCFH); PROG 3: 0.4; PROG 4: 0.4
| Pressure (torr) | 1.39e-05 | 1.43e-05 | 돔 온도 | 14.5 | 9.2 | 돔 냉방기 설정온도 | 7
| DMAWAIT | 500 | PROG 2: 돔 습도 (RH %); PROG 3: 30.2; PROG 4: 60.4; PROG 5: 칠러 설정온도; PROG 6: 4
기기이상
| 망원경 구동부 | 광학계 | 미러커버 | 미러냉각 | 필터 | 셔터 | 초점 | AUX 및 망원경기타 | TCC | PC-TCS | AUX computer | GPS | 망원경 UPS
| 0 | 0 | 0 | 0 | 0 | 0 | 0 | 0 | 0 | 0 | 0 | 0 | 0
| 돔 냉각 | 돔 구동 및 소음 | 방풍막 | 카메라 전자부 | 카메라 냉각/진공 | HE 냉각 부대장비 | 카메라 컴퓨터 | 카메라 UPS | 관측 컴퓨터 | KVM 및 네트워크 | Data 시스템 | 정전 | 기타 이상
| 0 | 0 | 0 | 0 | 0 | 0 | 0 | 0 | 0 | 0 | 0 | 0 | 0
기기점검사항
| 돔 셔터 소음 |  | 0 | 주경 냉각상태 |  | 0 | R2000 누수여부 |  | 0 | 주경면 CO2 청소 (주1회) |  | 0
| 돔 회전 소음 |  | 0 | 주경냉각 호스누수 |  | 0 | R2000 소음 |  | 0 | 관측 후 주경 확인 |  | 0
| 돔 셔터 sync |  | 0 | 칠러 누수 |  | 0 | 관측 전 컴퓨터실 냉방 상태 |  | 0 | 관측 후 주경냉각팬 on |  | 0
| 돔 회전 sync |  | 0 | 칠러 동작상태 |  | 0 | ICS & PC-TCS 시각동기 |  | 0 | 관측 후 컴퓨터실 냉방 상태 |  | 0
| 돔 누수 여부 |  | 0 | 카메라 냉각호스 |  | 0 | TCS Agent 연결상태 |  | 0 | ICS-DTS전송 s/w실행 |  | 0
| 돔 기타상태 |  | 0 | HE 호스누수 |  | 0 | ICS HDD 여유공간 |  | 0 | 기타상태 |  | 0
| 내외부 CCTV |  | 0 | 칠러 냉각수량 (주1회) |  | 0 | 관측전 주경 냉각팬 off |  | 0 | Dry air flow 조정 |  | 0
| 망원경 롤러 상태 |  | PROG 1: 0; PROG 2: R2000 냉각수량 (주1회); PROG 4: 0; PROG 5: 관측전 진공게이지 off; PROG 7: 0
기기상태 노트
월령으로 인한 방풍막 연결
[17:28]돔셔터 오픈시 약 15cm정도 열리고 멈춤현상이 발생하고 AUX KMTnet control이 작동을 하지 않아
돔레버 스위치 OFF-->ON 후 정상작동. (사진첨부)
돔레버 스위치를 OFF-->ON 할때 전에 발생하였던 스파크(지지직 거리는 소리)발생하여 다시 OFF-->ON 소리 사라짐.
[19:09]K.IC Crashed로 인한 영상저장안됨
[19:36]K.IC Crashed로 인한 영상저장안됨
[22:36]N.IC Crashed로 인한 영상저장안됨
[00:54]ICS Crashed로 인한 영상저장안됨
Note on B35: 코드명과 예제 S : Scrambled (ex) S_045678:M B : Bias Jump (ex) B_045678:1/15/18/32 (스트립 10개 입력가능) N : Noise (ex) N_045678:K I : Input Error (ex) I_045678 T : Tracking Error (ex) T_045678 D : Dome obscuration (ex) D_045678 E : etc. (ex) E_045678 C : Cloud Covered (ex) C_045678 O : Oscillation (ex) O_045678 S N 코드는 콜론( : )뒤에 칩이름 입력 B는 콜론( : )뒤에 스트립 숫자(1~32번) 입력(/로 구분) Bias Jump는 bias dark flat에서만 체크하고 입력 코드 연속 입력가능 (ex) S_045678-045688:M (ex) B_023456-023459:1/15/18/32 (시리얼이 연속일 경우 스트립 4개씩 입력가능) (ex) N_045678-045688:KM (ex) I_023456-023459 (ex) T_045678-045688 (ex) D_045678-045688 (ex) E_045678-045688 (ex) C_045678-045688 (ex) O_045678-045688