## Sheet1
관측정보
| 관측일 | 2018-12-16 | [7 empty] | 관측률 | 100 | 가동률 | 100
| 관측자 | 임상규
| 관측소 | SA
[11 empty] | 코드 | 종합날씨 | 오류
| 날씨종합 | [9 empty] | 0 | 맑음 | 정상
|  | 시각 | 시상 | 온도 | 습도 | 풍향 | 풍속 | 월령 | 종합날씨 |  | 1 | 옅은구름 | 경정비
| 시작 | 18:42 | 1.3 | 22.56 | 15.74 | W | 20.15 | 65 | 0 |  | 2 | 강풍 | 중정비
| 중간 | 22:30 | 1.55 | 18.76 | 53.01 | E | 11.66 |  | 0 |  | 4 | 높은습도 | 고장
| 종료 | 2:25 | 1.7 | 16.43 | 68.21 | E | 12.39 |  | 0 |  | 8 | 짙은구름
| 통계 | 559:43 | 1.5167 | 19.25 | 45.6533 |  | 14.7333 |  | 0 |  | 16 | 비/눈/우박
관측현황
|  | BEGIN | PROG 1 | PROG 2 | PROG 3 | PROG 4 | PROG 5 | PROG 6 | PROG 7 | PROG 8 | PROG 9 | PROG 10 | END
| 프로그램 | OBS | PROG 1: ALL; PROG 2: SN; PROG 3: NEO; PROG 4: ALL | OBS
| 시작시간 | 17:52 | PROG 1: 17:54; PROG 2: 18:42; PROG 3: 21:06; PROG 4: 2:25 | 2:54
| 시작번호 | 58467 | PROG 1: 58468; PROG 2: 58480; PROG 3: 58544; PROG 4: 58696 | 58708
| 종료번호 |  | PROG 1: 58479; PROG 2: 58543; PROG 3: 58695; PROG 4: 58707
| 개수 |  | PROG 1: 12; PROG 2: 64; PROG 3: 152; PROG 4: 12
| Flat | 시작 | 종료 | 필터 | 노출/레벨 |  |  | 시작 | 종료 | 필터 | 노출/레벨
|  | 58473 | 58475 | B | 20s/35k 25s/29k 40s/32k |  |  | 58701 | 58703 | I | 60s/31k 45s/34k 30s/30k
|  |  |  | V | / / / / / |  |  |  |  | R | / / / / /
` |  | 58476 | 58479 | R | 25s/30k 35s/29k 50s/29k 60s/24k |  |  | 58704 | 58707 | V | 45s/20k 40s/26k 30s/28k 20s/27k
|  |  |  | I | / / / / / |  |  |  |  | B | / / / / /
프로젝트별 관측시간
|  | BLG | SN | NEO | MJKIM | ECSUNG | MGLEE | HSUNG | MARIOS | SITE | DIR | 합 | ENG
| 할당시간 |  | PROG 1: 2:00; PROG 2: 4:22; PROG 10: 6:22
| 계획시간 |  | PROG 1: 2:24; PROG 2: 5:19; PROG 10: 7:43
| 날씨불량 |  | PROG 10: 0:00
| 기기불량 |  | PROG 10: 0:00
| 영상 이상 | S_058467:T | PROG 2: S_058479:N; PROG 4: E_058547; PROG 6: S_058548:N; PROG 8: E_058551-058552; PROG 10: S_058579:N
|  | S_058581:T | PROG 2: S_058646:T; PROG 4: T_058658; PROG 6: S_058692:N; PROG 8: T_058705
Note
SITE SEEING: 0.00 / 1.76 / 0.00
058547 ICS Crashed로 인한 영상저장 안됨.
058551-058552 IC.M Crashed로 인한 영상저장 안됨.
| 기기상태 |  | PROG 10: 온도단위: | ℃
| 카메라 상태 | 관측전 | 관측후 | 장비실 돔상태 | 관측전 | 관측후 | 오작동 | 횟수 | SW Version |  |  | Build
| PT30 #1 | -146.631 | -149.017 | 장비실온도 | 26.1 | 26.9 | PC-TCS Crash | 0 | ICSci | OSU_ICIMACS_v7.2 |  | KX2016-03-23:1381
| PT30 #2 | -127.406 | -131.534 | 장비실습도 (RH %) | 10 | 27 | PC-TCS Disabled | 2 | ICGui | OSU_ICIMACS_v7.2 |  | KX2016-03-23:1381
| Charcoal | -209.294 | -213.734 | PT13 gas (psi) | 0 | 0 | RA Track Error | 0 | IC- K/M/T/N | OSU_ICIMACS_v7.3 |  | KS2016-01-13:1370
| Real deal | -108.668 | -112.738 | PT30 #1 gas (psi) | 55 | 55 | Dec Oscillation | 0 | IC-G | OSU_ICIMACS_v7.3 |  | KG2016-06-02:1470
| Air in | 33.031 | 26.699 | PT30 #2 gas (psi) | 60 | 60 | IC Down | 0 | Remarks
| Air out | 36.564 | 29.901 | PT30 Sp gas (psi) | 260 | 260 | IC Dead | 2
| Glycol in | 29.307 | 23.008 | HE 냉각수 유량(GPM) | 2.5 | 2.5 | KVM Down | 0
| Glycol out | 29.783 | PROG 1: 23.484; PROG 2: Dry air flow(SCFH); PROG 3: 0.2; PROG 4: 0.2
| Pressure (torr) | 3.19e-06 | 3.2e-06 | 돔 온도 | 23.6 | 18.5 | 돔 냉방기 설정온도 | 7
| DMAWAIT | 500 | PROG 2: 돔 습도 (RH %); PROG 3: 18.3; PROG 4: 67.1; PROG 5: 칠러 설정온도; PROG 6: 0
기기이상
| 망원경 구동부 | 광학계 | 미러커버 | 미러냉각 | 필터 | 셔터 | 초점 | AUX 및 망원경기타 | TCC | PC-TCS | AUX computer | GPS | 망원경 UPS
| 0 | 0 | 1 | 1 | 0 | 0 | 0 | 0 | 0 | 0 | 0 | 0 | 0
| 돔 냉각 | 돔 구동 및 소음 | 방풍막 | 카메라 전자부 | 카메라 냉각/진공 | HE 냉각 부대장비 | 카메라 컴퓨터 | 카메라 UPS | 관측 컴퓨터 | KVM 및 네트워크 | Data 시스템 | 정전 | 기타 이상
| 0 | 0 | 0 | 1 | 0 | 0 | 0 | 0 | 0 | 0 | 0 | 0 | 0
기기점검사항
| 돔 셔터 소음 |  | 0 | 주경 냉각상태 |  | 0 | R2000 누수여부 |  | 0 | 주경면 CO2 청소 (주1회) |  | 0
| 돔 회전 소음 |  | 0 | 주경냉각 호스누수 |  | 0 | R2000 소음 |  | 0 | 관측 후 주경 확인 |  | 0
| 돔 셔터 sync |  | 0 | 칠러 누수 |  | 0 | 관측 전 컴퓨터실 냉방 상태 |  | 0 | 관측 후 주경냉각팬 on |  | 0
| 돔 회전 sync |  | 0 | 칠러 동작상태 |  | 0 | ICS & PC-TCS 시각동기 |  | 0 | 관측 후 컴퓨터실 냉방 상태 |  | 0
| 돔 누수 여부 |  | 0 | 카메라 냉각호스 |  | 0 | TCS Agent 연결상태 |  | 0 | ICS-DTS전송 s/w실행 |  | 0
| 돔 기타상태 |  | 0 | HE 호스누수 |  | 0 | ICS HDD 여유공간 |  | 0 | 기타상태 |  | 0
| 내외부 CCTV |  | 0 | 칠러 냉각수량 (주1회) |  | 0 | 관측전 주경 냉각팬 off |  | 0 | Dry air flow 조정 |  | 0
| 망원경 롤러 상태 |  | PROG 1: 0; PROG 2: R2000 냉각수량 (주1회); PROG 4: 0; PROG 5: 관측전 진공게이지 off; PROG 7: 0
기기상태 노트
월령으로 인한 방풍막 연결
[21:14]ICS Crashed로 인한 영상저장 안됨
[21:22]IC.M Crashed로 인한 영상저장 안됨
Note on B35: 코드명과 예제 S : Scrambled (ex) S_045678:M B : Bias Jump (ex) B_045678:1/15/18/32 (스트립 10개 입력가능) N : Noise (ex) N_045678:K I : Input Error (ex) I_045678 T : Tracking Error (ex) T_045678 D : Dome obscuration (ex) D_045678 E : etc. (ex) E_045678 C : Cloud Covered (ex) C_045678 O : Oscillation (ex) O_045678 S N 코드는 콜론( : )뒤에 칩이름 입력 B는 콜론( : )뒤에 스트립 숫자(1~32번) 입력(/로 구분) Bias Jump는 bias dark flat에서만 체크하고 입력 코드 연속 입력가능 (ex) S_045678-045688:M (ex) B_023456-023459:1/15/18/32 (시리얼이 연속일 경우 스트립 4개씩 입력가능) (ex) N_045678-045688:KM (ex) I_023456-023459 (ex) T_045678-045688 (ex) D_045678-045688 (ex) E_045678-045688 (ex) C_045678-045688 (ex) O_045678-045688