## Sheet1
관측정보 | [9 empty] | 코드 | 종합날씨 | 오류
관측일 | 2015-07-19 | [8 empty] | 16 | 비/눈/우박
관측자 | 조정우 | 김동흔 | 강용범 | [6 empty] | 8 | 짙은구름
관측소 | AU | [8 empty] | 4 | 높은습도
[10 empty] | 2 | 강풍 | 고장
날씨종합 | [9 empty] | 1 | 옅은구름 | 간단정비
| 시각 | 시상 | 온도 | 습도 | 풍향 | 풍속 | 월령 | 종합날씨 |  | 0 | 맑음 | 정상
시작 | 8:34 | 1.5 | 5.2 | 80 | SE | 3.9 | 11 | 0
중간 | 14:28 | - | 3.9 | 90 | E | 12.1 |  | 4
종료 | 19:34 | - | 3 | 93 | E | 9 |  | 4
통계 | 587:00 | 1.5 | 4.0333 | 87.6667 |  | 8.3333 |  | 2.6667
관측현황
| PROG 1 | PROG 2 | PROG 3 | PROG 4 | PROG 5 | PROG 6 | PROG 7 | PROG 8 | PROG 9 | PROG 10 | PROG 11
프로그램 | PROG 1: ALL; PROG 2: BLG; PROG 3: ALL
시작시간 | PROG 1: 7:03; PROG 2: 8:34; PROG 3: 15:00
시작번호 | PROG 1: 20645; PROG 2: 20663; PROG 3: 20757
종료번호 | PROG 1: 20662; PROG 2: 20756; PROG 3: 20772
갯수 | PROG 1: 18; PROG 2: 94; PROG 3: 16
기기상태
| 망원경 | 필터/셔터 | 카메라 | 돔 | 네트워크 | 자료전송 | 미러쿨링 | 돔쿨링 | CCTV | 광축조정 | 컴퓨터
오류 | 0 | 0 | 0 | 2 | 0 | 0 | 0 | 0 | 0 | 0 | 0
프로젝트별 관측시간
| BLG | SN | NEO | MJKIM | ECSUNG | MGLEE | HSUNG | MARIOS | SITE | DIR | 합
할당시간 | PROG 1: 8:14; PROG 2: 2:34; PROG 11: 10:48
계획시간 | PROG 1: 8:26; PROG 2: 2:34; PROG 11: 11:00
날씨불량 | PROG 1: 2:01; PROG 2: 2:34; PROG 11: 4:35
기기불량 | PROG 1: 2:30; PROG 11: 2:30
[10 empty] | 관측률 | 35.6061
[10 empty] | 가동률 | 77.2727
노트
[7:00] BEGIN 20644
1. 온도 체크 -157/-154/-208/-107.6/19/15/13/12/6.83E-06
2. 기기점검 결과 이상무
3. 진공게이지 전원 차단 확인
[7:03] ALL 20645
v flat exptime=20,20,30,40 level=52k,20k,20k,16k
i flat exptime=20,25,25,30,45,60 level=28k,45k,20k,18k,19k,15k
7:38 pc-tcs crashed
8:15 망원경 limit 에 걸림, EL 35.1 AZ 73.1 (각 limit 조건에 부합하지않음)
[8:34] BLG 20663
20664 RA 위치오류
20680 BLG04
11:16 Dec unstable
12:29 관측중단 돔파워피더 파손
[15:00] ALL 20757
domeflat I filter exptime=30,25,25,25,10,20,25,30 level=6500,5000,4500,4000,17000,33000,36000,40000
1. 온도 체크 -158/-156/-209/-111.2/17/13/11/10/6.80E-06
2. 기기점검 결과 돔전원피터 파손
3. 진공게이지 전원 차단 확인
[15:47] END 20773