## Sheet1
관측정보 | [9 empty] | 코드 | 종합날씨 | 오류
관측일 | 2015-10-15 | [8 empty] | 16 | 비/눈/우박
관측자 | 조정우 | 김동흔 | [7 empty] | 8 | 짙은구름
관측소 | AU | [8 empty] | 4 | 높은습도
[10 empty] | 2 | 강풍 | 고장
날씨종합 | [9 empty] | 1 | 옅은구름 | 간단정비
| 시각 | 시상 | 온도 | 습도 | 풍향 | 풍속 | 월령 | 종합날씨 |  | 0 | 맑음 | 정상
시작 | 9:30 | 1.3 | 18.8 | 37 | ENE | 0.2 | 11 | 0
중간 | 14:05 | 1.3 | 17.2 | 44 | N | 0.5 |  | 0
종료 | 18:15 | 1.1 | 16.6 | 49 | NNW | 1.6 |  | 0
통계 | 584:45 | 1.2333 | 17.5333 | 43.3333 |  | 0.76667 |  | 0
관측현황
| PROG 1 | PROG 2 | PROG 3 | PROG 4 | PROG 5 | PROG 6 | PROG 7 | PROG 8 | PROG 9 | PROG 10 | PROG 11
프로그램 | PROG 1: ALL; PROG 2: BLG; PROG 3: DIR; PROG 4: ALL
시작시간 | PROG 1: 7:48; PROG 2: 9:17; PROG 3: 12:58; PROG 4: 18:12
시작번호 | PROG 1: 33835; PROG 2: 33848; PROG 3: 33888; PROG 4: 33980
종료번호 | PROG 1: 33847; PROG 2: 33887; PROG 3: 33979; PROG 4: 33992
갯수 | PROG 1: 13; PROG 2: 40; PROG 3: 92; PROG 4: 13
기기상태
| 망원경 | 필터/셔터 | 카메라 | 돔 | 네트워크 | 자료전송 | 미러쿨링 | 돔쿨링 | CCTV | 광축조정 | 컴퓨터
오류 | 0 | 0 | 0 | 0 | 0 | 0 | 0 | 0 | 0 | 0 | 0
프로젝트별 관측시간
| BLG | SN | NEO | MJKIM | ECSUNG | MGLEE | HSUNG | MARIOS | SITE | DIR | 합
할당시간 | PROG 1: 1:26; PROG 10: 6:56; PROG 11: 8:22
계획시간 | PROG 1: 1:39; PROG 10: 6:56; PROG 11: 8:35
날씨불량 | PROG 11: 0:00
기기불량 | PROG 11: 0:00
[10 empty] | 관측률 | 100
[10 empty] | 가동률 | 100
노트
Version: OSU_ICIMACS_v7.1 (ICS, Compilation date: 2015-06-25:1042)
K, M, T, N: KX2015-06-25:1044, G: KX2015-06-25:1043
[07:37] BEGIN 33834
1. 온도 체크 -152/-149/-207/-104.9/32/28/25/25/1.24E-05
2. 기기점검 결과 이상 무
3. 진공게이지 전원 차단 확인
[07:48] ALL 33835
33843-33845 flat B exptime=20,30,40, level=27000,26000,22000
33846-33847 flat R exptime=20,40, level=15000,19000
[09:17] BLG 33848
10:10 PC-TCS crashed 33870 no tracking / 12:55 PC-TCS crashed
[12:59] DIR 33888
UT 12:58 ADFS_R1_1 37˚ / 13:58 PC-TCS crashed & 33908 no tracking /
15:19 ICS down, ICS restart & 33932 not saved / 33933-3394 별 상이 대각선으로 길쭉해짐 /
17:45 PC-TCS crashed 33975 no tracking / 33974 별이 두개씩 찍힘 /
ADFS_R2_3까지 관측 /
[18:12] ALL 33980
33988-33990 flat I exptime=40,30,20, level=33000,35000,35000
33991-33992 flat V exptime=40,20, level=29000,25000
1. 온도 체크 -155/-152/-208/-107.1/27/22/19/19/1.18E-05
2. 기기점검 결과 이상 무
3. 진공게이지 전원 차단 확인
[19:05] END 33993
DEC unstable
, | [12 empty] | :