## Sheet1
관측정보 | [9 empty] | 코드 | 종합날씨 | 오류
관측일 | 2015-11-06 | [8 empty] | 16 | 비/눈/우박
관측자 | 조정우 | 김동흔 | [7 empty] | 8 | 짙은구름
관측소 | AU | [8 empty] | 4 | 높은습도
[10 empty] | 2 | 강풍 | 고장
날씨종합 | [9 empty] | 1 | 옅은구름 | 간단정비
| 시각 | 시상 | 온도 | 습도 | 풍향 | 풍속 | 월령 | 종합날씨 |  | 0 | 맑음 | 정상
시작 | 10:00 | 1.9 | 15.7 | 73 | SW | 1.7 | 23 | 1
중간 | 14:00 | 2.1 | 13.6 | 83 | SW | 2.2 |  | 4
종료 | 17:13 | - | 11.7 | 97 | SW | 6.5 |  | 4
통계 | 583:13 | 2 | 13.6667 | 84.3333 |  | 3.4667 |  | 3
관측현황
| PROG 1 | PROG 2 | PROG 3 | PROG 4 | PROG 5 | PROG 6 | PROG 7 | PROG 8 | PROG 9 | PROG 10 | PROG 11
프로그램 | PROG 1: ALL; PROG 2: SN; PROG 3: NEO; PROG 4: ALL
시작시간 | PROG 1: 8:55; PROG 2: 9:57; PROG 3: 12:00; PROG 4: 16:50
시작번호 | PROG 1: 36190; PROG 2: 36198; PROG 3: 36243; PROG 4: 36329
종료번호 | PROG 1: 36197; PROG 2: 36242; PROG 3: 36328; PROG 4: 36336
갯수 | PROG 1: 8; PROG 2: 45; PROG 3: 86; PROG 4: 8
기기상태
| 망원경 | 필터/셔터 | 카메라 | 돔 | 네트워크 | 자료전송 | 미러쿨링 | 돔쿨링 | CCTV | 광축조정 | 컴퓨터
오류 | 0 | 0 | 0 | 0 | 0 | 0 | 0 | 0 | 0 | 0 | 0
프로젝트별 관측시간
| BLG | SN | NEO | MJKIM | ECSUNG | MGLEE | HSUNG | MARIOS | SITE | DIR | 합 | ENG
할당시간 | PROG 2: 2:00; PROG 3: 5:33; PROG 11: 7:33
계획시간 | PROG 2: 2:00; PROG 3: 5:33; PROG 11: 7:33
날씨불량 | PROG 3: 1:46; PROG 11: 1:46
기기불량 | PROG 11: 0:00
[10 empty] | 관측률 | 76.6004
[10 empty] | 가동률 | 100
노트
Version: OSU_ICIMACS_v7.1 (ICS, Compilation date: 2015-06-25:1042)
K, M, T, N: KX2015-06-25:1044, G: KX2015-06-25:1043
[8:53] BEGIN 36189
1. 온도 체크 -154/-151/-208/-106.1/30/25/23/22/1.79E-05
2. 기기 점검 결과 이상 무
3. 진공게이지 전원 차단 확인
[8:55] ALL 36190
짙은 구름으로 인해 플랫촬영불가
[9:57] SN 36198
36227, 36241 t chip scrambled
[12:00] NEO 36243
36244-36252 filter I, 36253 filter B / 36305 m chip 에 뭔가 찍힘(지나가는것)
36311-36312 pc-tcs disabled no tracking
36317,36318 Dec unstable 상이 날림
15:47 높은 습도로 인해 관측중단 습도 90%
[16:50] ALL 36329
1. 온도 체크 -155/-152/-208/-107.6/26/21/18/17/1.74E-05
2. 기기 점검 결과 이상 무
3. 진공게이지 전원 차단 확인
[17:12] END 36337
Dec Disable DEC/HA
17:00:00 -00:06:02