## Sheet1
관측정보 | [9 empty] | 코드 | 종합날씨 | 오류
관측일 | 2015-08-03 | [8 empty] | 16 | 비/눈/우박
관측자 | 김민준 | 고승원 | 정연길 | [6 empty] | 8 | 짙은구름
관측소 | CL | [8 empty] | 4 | 높은습도
[10 empty] | 2 | 강풍 | 고장
날씨종합 | [9 empty] | 1 | 옅은구름 | 간단정비
| 시각 | 시상 | 온도 | 습도 | 풍향 | 풍속 | 월령 | 종합날씨 |  | 0 | 맑음 | 정상
시작 | 23:02 | 1.2 | 9.9 | 21 | NE | 10 | 89 | 9
중간 | 4:00 | 1.2 | 10.9 | 18 | N | 2.9 |  | 9
종료 | 8:50 | 1.4 | 12 | 22 | N | 16.1 |  | 8
통계 | 561:48 | 1.2667 | 10.9333 | 20.3333 |  | 9.6667 |  | 8.6667
관측현황
| PROG 1 | PROG 2 | PROG 3 | PROG 4 | PROG 5 | PROG 6 | PROG 7 | PROG 8 | PROG 9 | PROG 10 | PROG 11
프로그램 | PROG 1: ALL; PROG 2: BLG; PROG 3: SN; PROG 4: ALL
시작시간 | PROG 1: 22:10; PROG 2: 23:02; PROG 3: 6:26; PROG 4: 8:50
시작번호 | PROG 1: 24269; PROG 2: 24277; PROG 3: 24396; PROG 4: 24421
종료번호 | PROG 1: 24276; PROG 2: 24395; PROG 3: 24420; PROG 4: 24428
갯수 | PROG 1: 8; PROG 2: 119; PROG 3: 25; PROG 4: 8
기기상태
| 망원경 | 필터/셔터 | 카메라 | 돔 | 네트워크 | 자료전송 | 미러쿨링 | 돔쿨링 | CCTV | 광축조정 | 컴퓨터
오류 | 0 | 0 | 0 | 0 | 0 | 0 | 0 | 0 | 0 | 0 | 0
프로젝트별 관측시간
| BLG | SN | NEO | MJKIM | ECSUNG | MGLEE | HSUNG | MARIOS | SITE | DIR | 합
할당시간 | PROG 1: 6:52; PROG 2: 3:38; PROG 11: 10:30
계획시간 | PROG 1: 7:22; PROG 2: 4:08; PROG 11: 11:30
날씨불량 | PROG 1: 2:48; PROG 2: 3:14; PROG 11: 6:02
기기불량 | PROG 11: 0:00
[10 empty] | 관측률 | 47.5362
[10 empty] | 가동률 | 100
노트
[22:07] 24268 BEGIN
1.온도측정 -161/-164/-197/-111.2/24/20/19/18/5.11e-06
2.기기상태 점검결과 이상 무
3.진공게이지 전원차단 확인
4.PC-TCS 재시동, 시각 동기화
5.AUX Control 및 Telcom 재시동
6.소프트웨어 버전확인 - 1)IC K: 7.1, 2)IC M: 7.1, 3)IC T: 7.1, 4)IC N: 7.1, 5)IC G: 7.1, 6)ICS(ITERM):7.1
[22:10] ALL
구름으로 플랫 촬영 하지 않음.
[23:02] BLG
구름으로 관측 불가 // UT 01:50 관측재개 // UT 01:37 ICS down, restart, 24323 missing // 24344 N image scrambled //
24378 M image scrambled //
[06:26] SN
UT 07:03 PC-TCS crashed, 24412 잘못된 좌표 촬영 // UT 07:20 구름으로 인해 관측 중단 // UT 08: 50 관측 종료
[08:50] ALL
구름으로 인해 관측 제한, 기상예보 참조하여 관측 조기 종료
짙은 구름으로 플랫 촬영 제한
[09:18] 24429 END
1.온도측정 -161/-165/-195/-112.2/24/19/18/17/5.22e-06
2.기기상태 점검결과 이상 무
3.기계실 온도/습도 : 21.5/10