## Sheet1
관측정보 | [9 empty] | 코드 | 종합날씨 | 오류
관측일 | 2015-11-15 | [8 empty] | 16 | 비/눈/우박
관측자 | 김민준 | 고승원 | [7 empty] | 8 | 짙은구름
관측소 | CL | [8 empty] | 4 | 높은습도
[10 empty] | 2 | 강풍 | 고장
날씨종합 | [9 empty] | 1 | 옅은구름 | 간단정비
| 시각 | 시상 | 온도 | 습도 | 풍향 | 풍속 | 월령 | 종합날씨 |  | 0 | 맑음 | 정상
시작 | 0:18 | 1.2 | 15.8 | 27 | N | 4.8 | 11 | 1
중간 | 4:00 | 1 | 14.7 | 31 | NE | 8.2 |  | 0
종료 | 8:38 | 1.1 | 12.6 | 47 | NE | 16 |  | 0
통계 | 584:20 | 1.1 | 14.3667 | 35 |  | 9.6667 |  | 0.33333
관측현황
| PROG 1 | PROG 2 | PROG 3 | PROG 4 | PROG 5 | PROG 6 | PROG 7 | PROG 8 | PROG 9 | PROG 10 | PROG 11
프로그램 | PROG 1: ALL; PROG 2: SN; PROG 3: NEO; PROG 4: ALL
시작시간 | PROG 1: 22:40; PROG 2: 0:18; PROG 3: 2:40; PROG 4: 8:38
시작번호 | PROG 1: 40825; PROG 2: 40833; PROG 3: 40887; PROG 4: 41084
종료번호 | PROG 1: 40832; PROG 2: 40886; PROG 3: 41083; PROG 4: 41099
갯수 | PROG 1: 8; PROG 2: 54; PROG 3: 197; PROG 4: 16
기기상태
| 망원경 | 필터/셔터 | 카메라 | 돔 | 네트워크 | 자료전송 | 미러쿨링 | 돔쿨링 | CCTV | 광축조정 | 컴퓨터
오류 | 0 | 0 | 0 | 0 | 0 | 0 | 0 | 0 | 0 | 0 | 0
프로젝트별 관측시간
| BLG | SN | NEO | MJKIM | ECSUNG | MGLEE | HSUNG | MARIOS | SITE | DIR | 합 | ENG
할당시간 | PROG 2: 2:00; PROG 3: 5:21; PROG 11: 7:21
계획시간 | PROG 2: 2:30; PROG 3: 5:51; PROG 11: 8:21
날씨불량 | PROG 11: 0:00
기기불량 | PROG 11: 0:00
[10 empty] | 관측률 | 100
[10 empty] | 가동률 | 100
노트
[22:38] 40824 BEGIN
1.온도측정 -119/-156/-193/-87.1/31/27/25/24/1.13e-05
2.기기상태 이상없음
3.진공게이지 전원차단 확인
4.AUX contorl 및 PC-TCS 프로그램 초기화, GPS time Resynchronized
5.소프트웨어 버전 - ICS(ITERM):7.1, IC K:7.1, IC M:7.1, IC T:7.1, IC N:7.1, IC G:7.1
[22:40] ALL
구름으로 인해 플랫 촬영 제한
[00:18] SN
UT 00:39 PC-TCS crashed // 40875 M image scrambled //
[02:40] NEO
41024 T image scrambled //
[08:38] ALL
41092-41095 flat R-filter exptime=60(70),40(40),34(29),27(23) level=17000,18000,23000,28000
41096-41099 flat B-filter exptime=17(31),12(24),10(20),8(17) level=17000,17000,21000,24000
[09:33] 44100 END
1.온도측정 -127/-158/-195/-94.3/25/21/20/19/1.13e-05
2.기기상태 이상없음
3.진공게이지 전원차단 확인
4. 기계실 온/습도 = 24.6/23%