## Sheet1
관측정보 | [9 empty] | 코드 | 종합날씨 | 오류
관측일 | 2015-03-28 | [8 empty] | 16 | 비/눈/우박
관측자 | 경제만 | 정연길 | 신인구 | [6 empty] | 8 | 짙은구름
관측소 | SA | [8 empty] | 4 | 높은습도
[10 empty] | 2 | 강풍 | 고장
날씨종합 | [9 empty] | 1 | 옅은구름 | 간단정비
| 시각 | 시상 | 온도 | 습도 | 풍향 | 풍속 | 월령 | 종합날씨 |  | 0 | 맑음 | 정상
시작 | 16:52 | 1.4 | 21 | 28 | W | 14 | 66 | 0
중간 | 21:55 | 1.9 | 15 | 68 | E | 15 |  | 1
종료 |  | 1.1 | 14 | 61 | N | 18 |  | 0
통계 | 559:08 | 1.4667 | 16.6667 | 52.3333 |  | 15.6667 |  | 0.33333
관측현황
| PROG 1 | PROG 2 | PROG 3 | PROG 4 | PROG 5 | PROG 6 | PROG 7 | PROG 8 | PROG 9 | PROG 10 | PROG 11
프로그램 | PROG 1: ALL; PROG 2: SN; PROG 3: BLG; PROG 4: ALL
시작시간 | PROG 1: 17:01; PROG 2: 17:52; PROG 3: 23:01; PROG 4: 4:09
시작번호 | PROG 1: 14096; PROG 2: 14115; PROG 3: 14224; PROG 4: 14342
종료번호 | PROG 1: 14114; PROG 2: 14223; PROG 3: 14341; PROG 4: 14363
갯수 | PROG 1: 19; PROG 2: 109; PROG 3: 118; PROG 4: 22
기기상태
| 망원경 | 필터/셔터 | 카메라 | 돔 | 네트워크 | 자료전송 | 미러쿨링 | 돔쿨링 | CCTV | 광축조정 | 컴퓨터
오류 | 0 | 0 | 0 | 0 | 0 | 0 | 0 | 0 | 0 | 0 | 0
프로젝트별 관측시간
| BLG | SN | NEO | MJKIM | ECSUNG | MGLEE | HSUNG | MARIOS | SITE | DIR | ENG | 합
할당시간 | PROG 1: 4:56; PROG 2: 4:29 | 9:25
계획시간 | PROG 1: 5:01; PROG 2: 4:39 | 9:40
날씨불량 | PROG 1: 0:00; PROG 2: 0:00 | 0:00
기기불량 | PROG 1: 0:00; PROG 2: 0:00 | 0:00
| PROG 9: 관측률; PROG 10: 100; PROG 11: 가동률 | 100
노트
PC-TCS crash 1회 (UT16:59)
PC-TCS Disabled 2회 (UT17:48, UT01:02)
3 Fits File lost (M-chip: 14317 / T-chip:14327 / T-chip:14354)