## Sheet1
관측정보 | [9 empty] | 코드 | 종합날씨 | 오류
관측일 | 2015-05-07 | [8 empty] | 16 | 비/눈/우박
관측자 | 정연길 | 허성진 | 박희광 | [6 empty] | 8 | 짙은구름
관측소 | SA | [8 empty] | 4 | 높은습도
[10 empty] | 2 | 강풍 | 고장
날씨종합 | [9 empty] | 1 | 옅은구름 | 간단정비
| 시각 | 시상 | 온도 | 습도 | 풍향 | 풍속 | 월령 | 종합날씨 |  | 0 | 맑음 | 정상
시작 | 16:01 | 1.1 | 16 | 18 | N | 17 | 85 | 1
중간 | 23:46 |  | 13 | 27 | N | 22 |  | 8
종료 | 2:16 |  | 13 | 27 | NW | 28 |  | 8
통계 | 562:15 | 1.1 | 14 | 24 |  | 22.3333 |  | 5.6667
관측현황
| PROG 1 | PROG 2 | PROG 3 | PROG 4 | PROG 5 | PROG 6 | PROG 7 | PROG 8 | PROG 9 | PROG 10 | PROG 11
프로그램 | PROG 1: ALL; PROG 2: SN; PROG 3: ALL
시작시간 | PROG 1: 16:03; PROG 2: 16:37; PROG 3: 1:41
시작번호 | PROG 1: 20557; PROG 2: 20568; PROG 3: 20637
종료번호 | PROG 1: 20567; PROG 2: 20636; PROG 3: 20651
갯수 | PROG 1: 11; PROG 2: 69; PROG 3: 15
기기상태
| 망원경 | 필터/셔터 | 카메라 | 돔 | 네트워크 | 자료전송 | 미러쿨링 | 돔쿨링 | CCTV | 광축조정 | 컴퓨터
오류 | 0 | 0 | 0 | 0 | 0 | 0 | 0 | 0 | 0 | 0 | 0
프로젝트별 관측시간
| BLG | SN | NEO | MJKIM | ECSUNG | MGLEE | HSUNG | MARIOS | SITE | DIR | ENG | 합
할당시간 | PROG 1: 7:28; PROG 2: 3:04 | 10:32
계획시간 | PROG 1: 7:48; PROG 2: 3:04 | 10:52
날씨불량 | PROG 1: 7:48 | 7:48
기기불량 | [11 empty] | 0:00
| PROG 9: 관측률; PROG 10: 28.2209; PROG 11: 가동률 | 100
노트
[16:01] BEGIN -----------------------------------------------
1. 기기상태 점검결과 이상 무.
[16:19] ALL ------------------------------------------------------
1. 20557-20566 bias
2. 20567 dark
3. D.Temp : -151.9 -134.1 -211.4 -115.1 20.7 20.2 23.6 27.8 / 3.74E-05
4. 진공게이지 전원 차단 확인
[16:37] SN --------------------------
1. 20568-20576 focus
2. Cloud 20568-20570
3. 20577-20636 N2784-3 - N2784-7
4. Cloud 20634, 20635
5. Stop the observation due to Cloud 20:15
[01:41] ALL ------------------
1. 20637-20646 bias
2. PC-TCS Crashed 01:45
3. 20647-20651 dark
4. D.Temp : -154.1 -136.8 -212.6 -119.4 17.4 17.0 20.4 24.0 / 3.18E-05
5. 진공게이지 전원 차단 확인
[02:16] END ----------------
1. 기기상태 점검결과 이상 무.
1