## Sheet1
관측정보 | [9 empty] | 코드 | 종합날씨 | 오류
관측일 | 2015-05-17 | [8 empty] | 16 | 비/눈/우박
관측자 | 정연길 | 허성진 | 박희광 | [6 empty] | 8 | 짙은구름
관측소 | SA | [8 empty] | 4 | 높은습도
[10 empty] | 2 | 강풍 | 고장
날씨종합 | [9 empty] | 1 | 옅은구름 | 간단정비
| 시각 | 시상 | 온도 | 습도 | 풍향 | 풍속 | 월령 | 종합날씨 |  | 0 | 맑음 | 정상
시작 | 15:50 | 1.2 | 15 | 43 | NWN | 17 | 0 | 1
중간 | 23:05 | 1.5 | 14 | 29 | NW | 54 |  | 2
종료 | 4:09 | - | 12 | 33 | NWN | 49 |  | 2
통계 | 564:19 | 1.35 | 13.6667 | 35 |  | 40 |  | 1.6667
관측현황
| PROG 1 | PROG 2 | PROG 3 | PROG 4 | PROG 5 | PROG 6 | PROG 7 | PROG 8 | PROG 9 | PROG 10 | PROG 11
프로그램 | PROG 1: ALL; PROG 2: SN; PROG 3: BLG; PROG 4: ALL
시작시간 | PROG 1: 16:11; PROG 2: 16:53; PROG 3: 19:43; PROG 4: 3:30
시작번호 | PROG 1: 21972; PROG 2: 21991; PROG 3: 22049; PROG 4: 22180
종료번호 | PROG 1: 21990; PROG 2: 22048; PROG 3: 22179; PROG 4: 22194
갯수 | PROG 1: 19; PROG 2: 58; PROG 3: 131; PROG 4: 15
기기상태
| 망원경 | 필터/셔터 | 카메라 | 돔 | 네트워크 | 자료전송 | 미러쿨링 | 돔쿨링 | CCTV | 광축조정 | 컴퓨터
오류 | 0 | 0 | 0 | 0 | 0 | 0 | 0 | 0 | 0 | 0 | 0
프로젝트별 관측시간
| BLG | SN | NEO | MJKIM | ECSUNG | MGLEE | HSUNG | MARIOS | SITE | DIR | ENG | 합
할당시간 | PROG 1: 8:08; PROG 2: 2:36 | 10:44
계획시간 | PROG 1: 8:28; PROG 2: 2:36 | 11:04
날씨불량 | PROG 1: 2:13 | 2:13
기기불량 | [11 empty] | 0:00
| PROG 9: 관측률; PROG 10: 79.9699; PROG 11: 가동률 | 100
노트
[15:50] BEGIN -----------------------------------------------
1. 기기상태 점검결과 이상무
[16:11] ALL ------------------------------
1. 21972-21973 flat B-band exptime(cal_time)= 5(3.5), 9(6) level= 28K, 28K
2. 21974-21975 flat V-band exptime(cal_time)= 20(9), 40(15) level= 20K, 22K
3. 21976-21979 flat I-band exptime(cal_time)= 20(9),32(15),39(26),60(45) level= 30K,50K,32K,29K
4. 21980-21989 bias
5. D.Temp: -152.8 -135.5 -211.8 -116.1 19.2 18.7 22.2 26.0 / 3.75E-05
6. 21990 dark
7. 진공게이지 전원 차단 확인.
[16:53] SN ------------------------------------------------------
1. 21991-21994 focus
2. 21995-22048 N2784-3~N2784-7
3. 22011 N-Chip image is lost
4. Cloud 22034-22036, 22040
5. 22040 T-Chip image is lost
[19:43] BLG ----------------------------
1. 22049-22062 focus
2. PC-TCS Crashed 16:36
3. 22063-22076 BLG11-BLG22
4. Cloud 22067,22068
5. 22077-22140 BLG01-BLG04
6. PC-TCS Crashed 2회 22:59, 23:41
7. 22141-22155 BLG11-BLG22,BLG31-BLG33
8. 22156-22179 BLG01-BLG04
9. 22160,22177 Tracking failed
10. Stop the observation due to Wind 01:42
11. PC-TCS Crashed 03:29
[03:30] ALL -------------------------------------
1. 22180-22189 bias
2. 22190-22194 dark
3. D.Temp : -154.1 -136.9 -212.5 -119.7 17.4 16.9 20.3 24.1 / 3.26E-05
4. 진공게이지 전원 차단 확인
[04:09] EDN --------------------------------------
1. 기기상태 점검결과 이상무