## Sheet1
관측정보 | [9 empty] | 코드 | 종합날씨 | 오류
관측일 | 2015-07-12 | [8 empty] | 16 | 비/눈/우박
관측자 | 허성진 | 박희광 | 박혁 | [6 empty] | 8 | 짙은구름
관측소 | SA | [8 empty] | 4 | 높은습도
[10 empty] | 2 | 강풍 | 고장
날씨종합 | [9 empty] | 1 | 옅은구름 | 간단정비
| 시각 | 시상 | 온도 | 습도 | 풍향 | 풍속 | 월령 | 종합날씨 |  | 0 | 맑음 | 정상
시작 | 15:53 | - | -1 | 80 | SW | 30 | 10 | 8
중간 | 19:36 | - | -4 | 85 | SW | 18 |  | 4
종료 | 22:58 | - | -5 | 91 | SW | 18 |  | 4
통계 | 583:05 | #DIV/0! | -3.3333 | 85.3333 |  | 22 |  | 5.3333
관측현황
| PROG 1 | PROG 2 | PROG 3 | PROG 4 | PROG 5 | PROG 6 | PROG 7 | PROG 8 | PROG 9 | PROG 10 | PROG 11
프로그램 | PROG 1: ALL; PROG 2: BLG; PROG 3: ALL
시작시간 | PROG 1: 15:55; PROG 2: 17:06; PROG 3: 19:41
시작번호 | PROG 1: 18723; PROG 2: 18735; PROG 3: 18741
종료번호 | PROG 1: 18734; PROG 2: 18740; PROG 3: 18767
갯수 | PROG 1: 12; PROG 2: 6; PROG 3: 27
기기상태
| 망원경 | 필터/셔터 | 카메라 | 돔 | 네트워크 | 자료전송 | 미러쿨링 | 돔쿨링 | CCTV | 광축조정 | 컴퓨터
오류 | 0 | 0 | 0 | 0 | 0 | 0 | 0 | 0 | 0 | 0 | 0
프로젝트별 관측시간
| BLG | SN | NEO | MJKIM | ECSUNG | MGLEE | HSUNG | MARIOS | SITE | DIR | 합
할당시간 | PROG 1: 8:52; PROG 2: 2:00; PROG 11: 10:52
계획시간 | PROG 1: 8:52; PROG 2: 2:20; PROG 11: 11:12
날씨불량 | PROG 1: 8:32; PROG 2: 2:20; PROG 11: 10:52
기기불량 | PROG 11: 0:00
[10 empty] | 관측률 | 2.9762
[10 empty] | 가동률 | 100
노트
[15:53] BEGIN -----------------------
1. 기기상태 점검결과 이상 무.
[15:55] ALL ---------------------
1. 구름으로 인해 flat 촬영 불가.
2. 18723-18733 bias
3. D.Temp : -155.6 -138.8 -212.6 -121.2 8.3 7.6 11.6 15.5 / 3.59E-05
4. 18734 dark
5. ICS Dead, ICS reset [16:07], 18278 image lost.
[17:06] BLG -----------------------------------
1. 18735-18740 focus
[19:41] ALL ------------------------------------
1. 18741-18748 dflat I-band exptime= 32, 32, 32, 20, 25, 26, 26, 27 level= 65K, 19K, 56K, 33k, 39k, 40k, 38k, 40k
2. 18749-18752 dflat I-band exptime= 25, 24, 22, 22 level= 5k, 5k, 5k,
3. PC-TCS Crashed [20:26]
4. 18753-18762 bias
5. 18763-18767 dark
6. D.Temp: -158.2 -142.2 -213.7 -126.8 4.8 4.3 8.2 11.7 / 3.11E-05
7. 진공게이지 전원 차단 확인.
[22:58] END --------------------------------------------
1. 기기상태 점검결과 이상 무.