## Sheet1
관측정보
| 관측일 | 2016-02-01 | [7 empty] | 관측률 | 100 | 가동률 | 100
| 관측자 | 조정우 | 김동흔
| 관측소 | AU
[11 empty] | 코드 | 종합날씨 | 오류
| 날씨종합 | [9 empty] | 0 | 맑음 | 정상
|  | 시각 | 시상 | 온도 | 습도 | 풍향 | 풍속 | 월령 | 종합날씨 |  | 1 | 옅은구름 | 경정비
| 시작 | 10:10 | 3.1 | 18 | 51 | SW | 1.7 | 50 | 1 |  | 2 | 강풍 | 중정비
| 중간 | 14:20 | 3 | 15.8 | 57 | SW | 5.3 |  | 0 |  | 4 | 높은습도 | 고장
| 종료 | 18:35 | 1.1 | 16.4 | 33 | SW | 2.4 |  | 0 |  | 8 | 짙은구름
| 통계 | 584:25 | 2.4 | 16.7333 | 47 |  | 3.1333 |  | 0.33333 |  | 16 | 비/눈/우박
관측현황
|  | BEGIN | PROG 1 | PROG 2 | PROG 3 | PROG 4 | PROG 5 | PROG 6 | PROG 7 | PROG 8 | PROG 9 | PROG 10 | END
| 프로그램 | OBS | PROG 1: ALL; PROG 2: SN; PROG 3: NEO; PROG 4: ALL | OBS
| 시작시간 | 8:58 | PROG 1: 9:00; PROG 2: 10:12; PROG 3: 12:37; PROG 4: 18:28 | 19:13
| 시작번호 | 46543 | PROG 1: 46544; PROG 2: 46560; PROG 3: 46618; PROG 4: 46743 | 46756
| 종료번호 |  | PROG 1: 46559; PROG 2: 46617; PROG 3: 46742; PROG 4: 46755
| 개수 |  | PROG 1: 16; PROG 2: 58; PROG 3: 125; PROG 4: 13
| Flat | 시작 | 종료 | 필터 | 노출/레벨 |  |  | 시작 | 종료 | 필터 | 노출/레벨
|  | 46555 | 46556 | B | 20s/28k 30s/28k |  |  | 46751 | 46753 | I | 40s/10k 40s/16k 40s/30k
|  |  |  | V | [5 empty] | R
` |  | 46557 | 46559 | R | 30s/55k 30s/30k 40s/22k |  |  | 46754 | 46755 | V | 30s/24k 20s/27k
|  |  |  | I | [5 empty] | B
프로젝트별 관측시간
|  | BLG | SN | NEO | MJKIM | ECSUNG | MGLEE | HSUNG | MARIOS | SITE | DIR | 합 | ENG
| 할당시간 |  | PROG 1: 2:00; PROG 2: 5:22; PROG 10: 7:22
| 계획시간 |  | PROG 1: 2:24; PROG 2: 5:49; PROG 10: 8:13
| 날씨불량 |  | PROG 10: 0:00
| 기기불량 |  | PROG 10: 0:00
| 영상 이상 | B_046544:28 | PROG 2: B_046546:28; PROG 4: S_046671:M; PROG 6: S_046753:N
Note
[12:38] S29175-OC 포커스 맞추 던 중 PC-TCS STOP
| 기기상태 |  | PROG 10: 온도단위: | ℃
| 카메라 상태 | 관측전 | 관측후 | 장비실 돔상태 | 관측전 | 관측후 | 오작동 | 횟수 | SW Version |  |  | Build
| PT30 #1 | -152.9 | -156 | 장비실온도 | 29.3 | 24.7 | PC-TCS Crash | 1 | ICSci | OSU_ICIMACS_v7.1 |  | KX2015-06-25:1042
| PT30 #2 | -149.9 | -153.1 | 장비실습도 (RH %) | 26 | 22 | PC-TCS Disabled | 0 | ICGui | - |  | -
| Charcoal | -208.2 | -208.8 | PT13 gas (psi) | 30 | 30 | RA Track Error | 0 | IC- K/M/T/N | OSU_ICIMACS_v7.1 |  | KS2015-06-25:1044
| Real deal | -102.8 | -107.2 | PT30 #1 gas (psi) | 60 | 55 | Dec Oscillation | 0 | IC-G | OSU_ICIMACS_v7.1 |  | KG2015-06-25:1043
| Air in | 33.6 | 28.5 | PT30 #2 gas (psi) | 55 | 50 | IC Down | 0 | Remarks
| Air out | 29 | 24.4 | PT30 Sp gas (psi) | 280 | 260 | IC Dead | 0
| Glycol in | 25.5 | 21.1 | HE 냉각수 유량(level) | 1.3 | 1.4 | KVM Down | 0
| Glycol out | 26.5 | PROG 1: 22; PROG 2: Dry air flow(level); PROG 3: 2.1; PROG 4: 2.5
| Pressure (torr) | 4.36e-05 | 4.05e-05 | 돔 온도 | 27.8 | 17.7 | 돔 냉방기 설정온도 | 16
| DMAWAIT | 500 | PROG 2: 돔 습도 (RH %); PROG 3: 32.4; PROG 4: 37.6; PROG 5: 칠러 설정온도; PROG 6: 8
기기이상
| 망원경 구동부 | 광학계 | 미러커버 | 미러냉각 | 필터 | 셔터 | 초점 | AUX 및 망원경기타 | TCC | PC-TCS | AUX computer | GPS | 망원경 UPS
| 0 | 0 | 0 | 0 | 0 | 0 | 0 | 0 | 0 | 0 | 0 | 0 | 0
| 돔 냉각 | 돔 구동 및 소음 | 방풍막 | 카메라 전자부 | 카메라 냉각/진공 | HE 냉각 부대장비 | 카메라 컴퓨터 | 카메라 UPS | 관측 컴퓨터 | KVM 및 네트워크 | Data 시스템 | 정전 | 기타 이상
| 0 | 0 | 0 | 2 | 0 | 0 | 0 | 0 | 0 | 0 | 0 | 0 | 1
기기점검사항
| 돔 셔터 소음 |  | 0 | 주경 냉각상태 |  | 0 | R2000 누수여부 |  | 0 | 주경면 CO2 청소 (주1회) |  | 0
| 돔 회전 소음 |  | 0 | 주경냉각 호스누수 |  | 0 | R2000 소음 |  | 0 | 관측 후 주경 확인 |  | 0
| 돔 셔터 sync |  | 0 | 칠러 누수 |  | 0 | 관측 전 컴퓨터실 냉방 상태 |  | 0 | 관측 후 주경냉각팬 on |  | 0
| 돔 회전 sync |  | 0 | 칠러 동작상태 |  | 0 | ICS & PC-TCS 시각동기 |  | 0 | 관측 후 컴퓨터실 냉방 상태 |  | 0
| 돔 누수 여부 |  | 0 | 카메라 냉각호스 |  | 0 | TCS Agent 연결상태 |  | 0 | ICS-DTS전송 s/w실행 |  | 0
| 돔 기타상태 |  | 0 | HE 호스누수 |  | 0 | ICS HDD 여유공간 |  | 0 | 기타상태 |  | 0
| 내외부 CCTV |  | PROG 1: 0; PROG 2: 칠러 냉각수량 (주1회); PROG 4: 0; PROG 5: 관측전 주경 냉각팬 off; PROG 7: 0
| 망원경 롤러 상태 |  | PROG 1: 0; PROG 2: R2000 냉각수량 (주1회); PROG 4: 1; PROG 5: 관측전 진공게이지 off; PROG 7: 0
기기상태 노트
장비실 Flow level이 1.3으로 냉각수 보충 후 정상게이지로 아직 돌아오지 않음
카메라전자부-전체칩내에 백그라운드로 가로 줄이 생김
private power meter 고장
Note on B35: 코드명과 예제 S : Scrambled (ex) S_045678:M B : Bias Jump (ex) B_045678:1/15/18/32 (스트립 10개 입력가능) N : Noise (ex) N_045678:K I : Input Error (ex) I_045678 T : Tracking Error (ex) T_045678 D : Dome obscuration (ex) D_045678 E : etc. (ex) E_045678 C : Cloud Covered (ex) C_045678 O : Oscillation (ex) O_045678 S N 코드는 콜론( : )뒤에 칩이름 입력 B는 콜론( : )뒤에 스트립 숫자(1~32번) 입력(/로 구분) Bias Jump는 bias dark flat에서만 체크하고 입력 코드 연속 입력가능 (ex) S_045678-045688:M (ex) B_023456-023459:1/15/18/32 (시리얼이 연속일 경우 스트립 4개씩 입력가능) (ex) N_045678-045688:KM (ex) I_023456-023459 (ex) T_045678-045688 (ex) D_045678-045688 (ex) E_045678-045688 (ex) C_045678-045688 (ex) O_045678-045688