## Sheet1
관측정보
| 관측일 | 2016-03-18 | [7 empty] | 관측률 | 97.2527 | 가동률 | 100
| 관측자 | 조정우 | 김동흔
| 관측소 | AU
[11 empty] | 코드 | 종합날씨 | 오류
| 날씨종합 | [9 empty] | 0 | 맑음 | 정상
|  | 시각 | 시상 | 온도 | 습도 | 풍향 | 풍속 | 월령 | 종합날씨 |  | 1 | 옅은구름 | 경정비
| 시작 | 9:39 | 4.5 | 12.5 | 89 | S | 1.7 | 78 | 4 |  | 2 | 강풍 | 중정비
| 중간 | 14:40 | 5 | 8.9 | 75 | SSW | 3.8 |  | 0 |  | 4 | 높은습도 | 고장
| 종료 | 18:46 | 3 | 7.9 | 83 | SSW | 6.1 |  | 0 |  | 8 | 짙은구름
| 통계 | 585:07 | 4.1667 | 9.7667 | 82.3333 |  | 3.8667 |  | 1.3333 |  | 16 | 비/눈/우박
관측현황
|  | BEGIN | PROG 1 | PROG 2 | PROG 3 | PROG 4 | PROG 5 | PROG 6 | PROG 7 | PROG 8 | PROG 9 | PROG 10 | END
| 프로그램 | OBS | PROG 1: ALL; PROG 2: ENG-NEO; PROG 3: ALL; PROG 4: BLG; PROG 5: ALL | OBS
| 시작시간 | 9:09 | PROG 1: 9:11; PROG 2: 9:44; PROG 3: 14:39; PROG 4: 14:48; PROG 5: 18:45 | 19:47
| 시작번호 | 53871 | PROG 1: 53872; PROG 2: 53883; PROG 3: 53996; PROG 4: 54001; PROG 5: 54089 | 54106
| 종료번호 |  | PROG 1: 53882; PROG 2: 53995; PROG 3: 54000; PROG 4: 54088; PROG 5: 54105
| 개수 |  | PROG 1: 11; PROG 2: 113; PROG 3: 5; PROG 4: 88; PROG 5: 17
| Flat | 시작 | 종료 | 필터 | 노출/레벨 |  |  | 시작 | 종료 | 필터 | 노출/레벨
|  |  |  | B |  |  |  | 54099 | 54103 | I | 40s/7k 40s/12k 40s/17k 40s/25k 30s/30k
|  |  |  | V | [5 empty] | R
` |  |  | PROG 2: R; PROG 6: 54104; PROG 7: 54105; PROG 8: V; PROG 9: 30s/35k 20s/37k
|  |  |  | I | [5 empty] | B
프로젝트별 관측시간
|  | BLG | SN | NEO | MJKIM | ECSUNG | MGLEE | HSUNG | MARIOS | SITE | DIR | 합 | ENG
| 할당시간 | 4:05 | PROG 10: 4:05 | 5:01
| 계획시간 | 4:05 | PROG 2: 5:01; PROG 10: 9:06
| 날씨불량 |  | PROG 2: 0:15; PROG 10: 0:15
| 기기불량 |  | PROG 10: 0:00
| 영상 이상 | S_053872:T | PROG 2: B_053879:17; PROG 4: B_053881:17; PROG 6: E_053883-053884; PROG 8: I_053974; PROG 10: I_054008-054009
|  | S_054046:T | PROG 2: B_054094-054096:28; PROG 4: B_054098:28
Note
날씨로 인해 플랫촬영 불가
E_053883-053884 mirror coever not opened
비온뒤에 높은 습도로 인해 시상이 매우좋지 않음 NEO과제 시상 4-6 / NEO 과제 내내 시상매우나쁨
I_053974 exp 30 / I_054008-054009 포커스 입력오류
BLG과제중 NEO과제와 동일하게, 시상이 매우나쁨
Last target 3
| 기기상태 |  | PROG 10: 온도단위: | ℃
| 카메라 상태 | 관측전 | 관측후 | 장비실 돔상태 | 관측전 | 관측후 | 오작동 | 횟수 | SW Version |  |  | Build
| PT30 #1 | -155.5 | -158.6 | 장비실온도 | 26.3 | 21.6 | PC-TCS Crash | 0 | ICSci | OSU_ICIMACS_v7.1 |  | KX2015-06-25:1042
| PT30 #2 | -152.5 | -155.7 | 장비실습도 (RH %) | 42 | 34 | PC-TCS Disabled | 0 | ICGui | - |  | -
| Charcoal | -211.4 | -209.4 | PT13 gas (psi) | 30 | 30 | RA Track Error | 0 | IC- K/M/T/N | OSU_ICIMACS_v7.1 |  | KS2015-06-25:1044
| Real deal | -106.6 | -108 | PT30 #1 gas (psi) | 50 | 50 | Dec Oscillation | 0 | IC-G | OSU_ICIMACS_v7.1 |  | KG2015-06-25:1043
| Air in | 27.4 | 20.8 | PT30 #2 gas (psi) | 55 | 50 | IC Down | 0 | Remarks
| Air out | 23 | 16.9 | PT30 Sp gas (psi) | 270 | 270 | IC Dead | 0
| Glycol in | 19.1 | 13.2 | HE 냉각수 유량(GPM) | 1.4 | 1.3 | KVM Down | 0
| Glycol out | 20.3 | PROG 1: 14.2; PROG 2: Dry air flow(SCFH); PROG 3: 2.3; PROG 4: 2.3
| Pressure (torr) | 4.19e-05 | 5.24e-05 | 돔 온도 | 21.5 | 10 | 돔 냉방기 설정온도 | 16
| DMAWAIT | 500 | PROG 2: 돔 습도 (RH %); PROG 3: 49.3; PROG 4: 75.9; PROG 5: 칠러 설정온도; PROG 6: 8
기기이상
| 망원경 구동부 | 광학계 | 미러커버 | 미러냉각 | 필터 | 셔터 | 초점 | AUX 및 망원경기타 | TCC | PC-TCS | AUX computer | GPS | 망원경 UPS
| 0 | 0 | 0 | 0 | 0 | 0 | 0 | 0 | 0 | 0 | 0 | 0 | 0
| 돔 냉각 | 돔 구동 및 소음 | 방풍막 | 카메라 전자부 | 카메라 냉각/진공 | HE 냉각 부대장비 | 카메라 컴퓨터 | 카메라 UPS | 관측 컴퓨터 | KVM 및 네트워크 | Data 시스템 | 정전 | 기타 이상
| 0 | 0 | 0 | 2 | 0 | 0 | 0 | 0 | 0 | 0 | 0 | 0 | 0
기기점검사항
| 돔 셔터 소음 |  | 0 | 주경 냉각상태 |  | 0 | R2000 누수여부 |  | 0 | 주경면 CO2 청소 (주1회) |  | 0
| 돔 회전 소음 |  | 0 | 주경냉각 호스누수 |  | 0 | R2000 소음 |  | 0 | 관측 후 주경 확인 |  | 0
| 돔 셔터 sync |  | 0 | 칠러 누수 |  | 0 | 관측 전 컴퓨터실 냉방 상태 |  | 0 | 관측 후 주경냉각팬 on |  | 0
| 돔 회전 sync |  | 0 | 칠러 동작상태 |  | 0 | ICS & PC-TCS 시각동기 |  | 0 | 관측 후 컴퓨터실 냉방 상태 |  | 0
| 돔 누수 여부 |  | 0 | 카메라 냉각호스 |  | 0 | TCS Agent 연결상태 |  | 0 | ICS-DTS전송 s/w실행 |  | 0
| 돔 기타상태 |  | 0 | HE 호스누수 |  | 0 | ICS HDD 여유공간 |  | 0 | 기타상태 |  | 0
| 내외부 CCTV |  | PROG 1: 0; PROG 2: 칠러 냉각수량 (주1회); PROG 4: 0; PROG 5: 관측전 주경 냉각팬 off; PROG 7: 0
| 망원경 롤러 상태 |  | PROG 1: 0; PROG 2: R2000 냉각수량 (주1회); PROG 4: 1; PROG 5: 관측전 진공게이지 off; PROG 7: 0
기기상태 노트
장비실 Flow level이 1.3으로 냉각수 보충 후 정상게이지로 아직 돌아오지 않음
카메라전자부-전체칩내에 백그라운드로 가로 줄이 생김
:
Note on B35: 코드명과 예제 S : Scrambled (ex) S_045678:M B : Bias Jump (ex) B_045678:1/15/18/32 (스트립 10개 입력가능) N : Noise (ex) N_045678:K I : Input Error (ex) I_045678 T : Tracking Error (ex) T_045678 D : Dome obscuration (ex) D_045678 E : etc. (ex) E_045678 C : Cloud Covered (ex) C_045678 O : Oscillation (ex) O_045678 S N 코드는 콜론( : )뒤에 칩이름 입력 B는 콜론( : )뒤에 스트립 숫자(1~32번) 입력(/로 구분) Bias Jump는 bias dark flat에서만 체크하고 입력 코드 연속 입력가능 (ex) S_045678-045688:M (ex) B_023456-023459:1/15/18/32 (시리얼이 연속일 경우 스트립 4개씩 입력가능) (ex) N_045678-045688:KM (ex) I_023456-023459 (ex) T_045678-045688 (ex) D_045678-045688 (ex) E_045678-045688 (ex) C_045678-045688 (ex) O_045678-045688