## sheet1
관측정보
| 관측일 | 2016-10-08 | [7 empty] | 관측률 | 100 | 가동률 | 100
| 관측자 | 조정우 | 권민경
| 관측소 | AU
[11 empty] | 코드 | 종합날씨 | 오류
| 날씨종합 | [9 empty] | 0 | 맑음 | 정상
|  | 시각 | 시상 | 온도 | 습도 | 풍향 | 풍속 | 월령 | 종합날씨 |  | 1 | 옅은구름 | 경정비
| 시작 | 9:34 | 1.7 | 16 | 34 | SW | 5.3 | 43 | 0 |  | 2 | 강풍 | 중정비
| 중간 | 14:25 | 3.5 | 12.7 | 64 | S | 6.5 |  | 0 |  | 4 | 높은습도 | 고장
| 종료 | 18:09 | 3.1 | 10.2 | 84 | S | 11 |  | 4 |  | 8 | 짙은구름
| 통계 | 584:35 | 2.7667 | 12.9667 | 60.6667 |  | 7.6 |  | 1.3333 |  | 16 | 비/눈/우박
관측현황
|  | BEGIN | PROG 1 | PROG 2 | PROG 3 | PROG 4 | PROG 5 | PROG 6 | PROG 7 | PROG 8 | PROG 9 | PROG 10 | END
| 프로그램 | OBS | PROG 1: ALL; PROG 2: BLG; PROG 3: ALL; PROG 4: SN; PROG 5: ALL | OBS
: | 시작시간 | 8:06 | PROG 1: 8:07; PROG 2: 9:09; PROG 3: 11:24; PROG 4: 11:36; PROG 5: 18:12 | 18:32
| 시작번호 | 25923 | PROG 1: 25924; PROG 2: 25940; PROG 3: 26004; PROG 4: 26011; PROG 5: 26171 | 26182
| 종료번호 |  | PROG 1: 25939; PROG 2: 26003; PROG 3: 26010; PROG 4: 26170; PROG 5: 26180
| 개수 |  | PROG 1: 16; PROG 2: 64; PROG 3: 7; PROG 4: 160; PROG 5: 10
| Flat | 시작 | 종료 | 필터 | 노출/레벨 |  |  | 시작 | 종료 | 필터 | 노출/레벨
|  |  |  | B | [5 empty] | I
|  | 25934 | PROG 1: 25936; PROG 2: V; PROG 3: 20s/35k 30s/35k 40s/30k; PROG 8: R
` | bar: PROG 1 to PROG 10
|  | 25937 | PROG 1: 25939; PROG 2: I; PROG 3: 20s/31k 30s/16k 40s/13k; PROG 8: B
프로젝트별 관측시간
|  | BLG | SN | NEO | MJKIM | ECSUNG | MGLEE | HSUNG | MARIOS | SITE | DIR | 합 | ENG
| 할당시간 | 2:04 | PROG 1: 6:31; PROG 10: 8:35
| 계획시간 | 2:29 | PROG 1: 6:31; PROG 10: 9:00
| 날씨불량 |  | PROG 10: 0:00
| 기기불량 |  | PROG 10: 0:00
| 영상 이상 | B_025924-025925:28 | PROG 2: B_025936:28; PROG 4: B_025938:28; PROG 6: E_025942-025947; PROG 8: S_026007:M; PROG 10: S_026009:M
|  | T_026064 | PROG 2: I_026071-026079; PROG 4: S_026114:T; PROG 6: I_026162-026164; PROG 8: E_026181
Note
SSO Site seeing : 0.0 / 0.0 / 0.0
E_025942-025947 offset 적용안된 좌표
BLG관측중 전반적으로 달빛의 영향을 조금씩 받음 평균백그라운드 3000
I_026071-026079 object name앞에 M을 N으로 변경필요
I_026162-026164 object name N300-1
E_026181 end를 두번찍음
Last target 60
| 기기상태 |  | PROG 10: 온도단위: | ℃
| 카메라 상태 | 관측전 | 관측후 | 장비실 돔상태 | 관측전 | 관측후 | 오작동 | 횟수 | SW Version |  |  | Build
| PT30 #1 | -157.2 | -160 | 장비실온도 | 25.7 | 23 | PC-TCS Crash | 1 | ICSci | OSU_ICIMACS_v7.2 |  | KX2016-03-23:1381
| PT30 #2 | -153.5 | -156.1 | 장비실습도 (RH %) | 24 | 35 | PC-TCS Disabled | 2 | ICGui | - |  | -
| Charcoal | -208 | -209.7 | PT13 gas (psi) | 30 | 30 | RA Track Error | 0 | IC- K/M/T/N | OSU_ICIMACS_v7.3 |  | KS2016-01-13:1370
| Real deal | -106 | -108 | PT30 #1 gas (psi) | 50 | 45 | Dec Oscillation | 0 | IC-G | OSU_ICIMACS_v7.3 |  | KG2016-01-13:1369
| Air in | 29.9 | 23.7 | PT30 #2 gas (psi) | 45 | 45 | IC Down | 0 | Remarks
| Air out | 25.7 | 19.7 | PT30 Sp gas (psi) | 275 | 270 | IC Dead | 0
| Glycol in | 22 | 16 | HE 냉각수 유량(GPM) | 1.2 | 1.4 | KVM Down | 0
| Glycol out | 23.2 | PROG 1: 17.1; PROG 2: Dry air flow(SCFH); PROG 3: 1; PROG 4: 1
| Pressure (torr) | 4.42e-05 | 3.99e-05 | 돔 온도 | 24.5 | 12.7 | 돔 냉방기 설정온도 | 16
| DMAWAIT | 500 | PROG 2: 돔 습도 (RH %); PROG 3: 32.9; PROG 4: 70.9; PROG 5: 칠러 설정온도; PROG 6: 8
기기이상
| 망원경 구동부 | 광학계 | 미러커버 | 미러냉각 | 필터 | 셔터 | 초점 | AUX 및 망원경기타 | TCC | PC-TCS | AUX computer | GPS | 망원경 UPS
| 0 | 0 | 0 | 0 | 0 | 0 | 0 | 0 | 0 | 0 | 0 | 0 | 0
| 돔 냉각 | 돔 구동 및 소음 | 방풍막 | 카메라 전자부 | 카메라 냉각/진공 | HE 냉각 부대장비 | 카메라 컴퓨터 | 카메라 UPS | 관측 컴퓨터 | KVM 및 네트워크 | Data 시스템 | 정전 | 기타 이상
| 0 | 0 | 0 | 0 | 0 | 0 | 0 | 0 | 0 | 0 | 0 | 0 | 0
기기점검사항
| 돔 셔터 소음 |  | 0 | 주경 냉각상태 |  | 0 | R2000 누수여부 |  | 0 | 주경면 CO2 청소 (주1회) |  | 0
| 돔 회전 소음 |  | 0 | 주경냉각 호스누수 |  | 0 | R2000 소음 |  | 0 | 관측 후 주경 확인 |  | 0
| 돔 셔터 sync |  | 0 | 칠러 누수 |  | 0 | 관측 전 컴퓨터실 냉방 상태 |  | 0 | 관측 후 주경냉각팬 on |  | 0
| 돔 회전 sync |  | 0 | 칠러 동작상태 |  | 0 | ICS & PC-TCS 시각동기 |  | 0 | 관측 후 컴퓨터실 냉방 상태 |  | 0
| 돔 누수 여부 |  | 0 | 카메라 냉각호스 |  | 0 | TCS Agent 연결상태 |  | 0 | ICS-DTS전송 s/w실행 |  | 0
| 돔 기타상태 |  | 0 | HE 호스누수 |  | 0 | ICS HDD 여유공간 |  | 0 | 기타상태 |  | 0
| 내외부 CCTV |  | PROG 1: 0; PROG 2: 칠러 냉각수량 (주1회); PROG 4: 0; PROG 5: 관측전 주경 냉각팬 off; PROG 7: 0
| 망원경 롤러 상태 |  | PROG 1: 0; PROG 2: R2000 냉각수량 (주1회); PROG 4: 1; PROG 5: 관측전 진공게이지 off; PROG 7: 0
기기상태 노트
장비실 Flow level이 1.5로 냉각수 보충 후 정상게이지로 아직 돌아오지 않음
flow level 이 1.2에서 2까지 자주 요동침
Note on B35: 코드명과 예제 S : Scrambled (ex) S_045678:M B : Bias Jump (ex) B_045678:1/15/18/32 (스트립 10개 입력가능) N : Noise (ex) N_045678:K I : Input Error (ex) I_045678 T : Tracking Error (ex) T_045678 D : Dome obscuration (ex) D_045678 E : etc. (ex) E_045678 C : Cloud Covered (ex) C_045678 O : Oscillation (ex) O_045678 S N 코드는 콜론( : )뒤에 칩이름 입력 B는 콜론( : )뒤에 스트립 숫자(1~32번) 입력(/로 구분) Bias Jump는 bias dark flat에서만 체크하고 입력 코드 연속 입력가능 (ex) S_045678-045688:M (ex) B_023456-023459:1/15/18/32 (시리얼이 연속일 경우 스트립 4개씩 입력가능) (ex) N_045678-045688:KM (ex) I_023456-023459 (ex) T_045678-045688 (ex) D_045678-045688 (ex) E_045678-045688 (ex) C_045678-045688 (ex) O_045678-045688