## sheet1
관측정보
| 관측일 | 2016-10-12 | [7 empty] | 관측률 | 36.0947 | 가동률 | 97.6331
| 관측자 | 조정우 | 권민경
| 관측소 | AU
[11 empty] | 코드 | 종합날씨 | 오류
| 날씨종합 | [9 empty] | 0 | 맑음 | 정상
|  | 시각 | 시상 | 온도 | 습도 | 풍향 | 풍속 | 월령 | 종합날씨 |  | 1 | 옅은구름 | 경정비
| 시작 | 9:37 | - | 6.8 | 74 | SSW | 18.5 | 82 | 8 |  | 2 | 강풍 | 중정비
| 중간 | 4:00 | 2.3 | 4.7 | 87 | SSW | 27.8 |  | 0 |  | 4 | 높은습도 | 고장
| 종료 | 18:10 | - | 3.3 | 97 | S | 18.5 |  | 4 |  | 8 | 짙은구름
| 통계 | 584:33 | 2.3 | 4.9333 | 86 |  | 21.6 |  | 4 |  | 16 | 비/눈/우박
관측현황
|  | BEGIN | PROG 1 | PROG 2 | PROG 3 | PROG 4 | PROG 5 | PROG 6 | PROG 7 | PROG 8 | PROG 9 | PROG 10 | END
| 프로그램 | OBS | PROG 1: ALL; PROG 2: ALL; PROG 3: SN; PROG 4: ALL | OBS
: | 시작시간 | 8:05 | PROG 1: 8:07; PROG 2: 11:22; PROG 3: 11:28; PROG 4: 18:10 | 18:27
| 시작번호 | 26797 | PROG 1: 26798; PROG 2: 26810; PROG 3: 26815; PROG 4: 26892 | 26900
| 종료번호 |  | PROG 1: 26809; PROG 2: 26814; PROG 3: 26891; PROG 4: 26899
| 개수 |  | PROG 1: 12; PROG 2: 5; PROG 3: 77; PROG 4: 8
| Flat | 시작 | 종료 | 필터 | 노출/레벨 |  |  | 시작 | 종료 | 필터 | 노출/레벨
|  |  |  | B | [5 empty] | I
|  |  |  | V | [5 empty] | R
` | bar: PROG 1 to PROG 10
|  |  |  | I | [5 empty] | B
프로젝트별 관측시간
|  | BLG | SN | NEO | MJKIM | ECSUNG | MGLEE | HSUNG | MARIOS | SITE | DIR | 합 | ENG
| 할당시간 | 1:46 | PROG 1: 6:41; PROG 10: 8:27
| 계획시간 | 1:46 | PROG 1: 6:41; PROG 10: 8:27
| 날씨불량 | 1:46 | PROG 1: 3:26; PROG 10: 5:12
| 기기불량 |  | PROG 1: 0:12; PROG 10: 0:12
| 영상 이상 | S_026798:T | PROG 2: B_026800:17; PROG 4: B_026804:17; PROG 6: B_026813:17; PROG 8: S_026863:N; PROG 10: T_026874
Note
SSO Site seeing : 0.0 / 0.0 / 0.0
구름으로 인해 저녁 FLAT 촬영 불가
[14:18]돔 셔터 싱크 맞지 않아 /[14:30]재실행
[14:44]높은 습도로 인해 관측 중단 및 대기 /[18:27] 관측 종료
높은 습도로 인해 새벽 FLAT 촬영 불가
Last target 02
| 기기상태 |  | PROG 10: 온도단위: | ℃
| 카메라 상태 | 관측전 | 관측후 | 장비실 돔상태 | 관측전 | 관측후 | 오작동 | 횟수 | SW Version |  |  | Build
| PT30 #1 | -158.9 | -162.2 | 장비실온도 | 26.3 | 16.6 | PC-TCS Crash | 0 | ICSci | OSU_ICIMACS_v7.2 |  | KX2016-03-23:1381
| PT30 #2 | -155.3 | -158.7 | 장비실습도 (RH %) | 21 | 41 | PC-TCS Disabled | 1 | ICGui | - |  | -
| Charcoal | -208.9 | -210 | PT13 gas (psi) | 30 | 30 | RA Track Error | 0 | IC- K/M/T/N | OSU_ICIMACS_v7.3 |  | KS2016-01-13:1370
| Real deal | -107 | -111.8 | PT30 #1 gas (psi) | 45 | 45 | Dec Oscillation | 0 | IC-G | OSU_ICIMACS_v7.3 |  | KG2016-01-13:1369
| Air in | 23.3 | 18.1 | PT30 #2 gas (psi) | 40 | 40 | IC Down | 0 | Remarks
| Air out | 19.1 | 14.3 | PT30 Sp gas (psi) | 265 | 260 | IC Dead | 0
| Glycol in | 15.2 | 10.4 | HE 냉각수 유량(GPM) | 1.3 | 1.3 | KVM Down | 0
| Glycol out | 16.4 | PROG 1: 11.5; PROG 2: Dry air flow(SCFH); PROG 3: 2; PROG 4: 1
| Pressure (torr) | 4.22e-05 | 4.01e-05 | 돔 온도 | 18.6 | 8.4 | 돔 냉방기 설정온도 | 16
| DMAWAIT | 500 | PROG 2: 돔 습도 (RH %); PROG 3: 39; PROG 4: 72; PROG 5: 칠러 설정온도; PROG 6: 8
기기이상
| 망원경 구동부 | 광학계 | 미러커버 | 미러냉각 | 필터 | 셔터 | 초점 | AUX 및 망원경기타 | TCC | PC-TCS | AUX computer | GPS | 망원경 UPS
| 0 | 0 | 0 | 0 | 0 | 1 | 0 | 0 | 0 | 0 | 0 | 0 | 0
| 돔 냉각 | 돔 구동 및 소음 | 방풍막 | 카메라 전자부 | 카메라 냉각/진공 | HE 냉각 부대장비 | 카메라 컴퓨터 | 카메라 UPS | 관측 컴퓨터 | KVM 및 네트워크 | Data 시스템 | 정전 | 기타 이상
| 0 | 0 | 0 | 0 | 0 | 0 | 0 | 0 | 0 | 0 | 0 | 0 | 0
기기점검사항
| 돔 셔터 소음 |  | 0 | 주경 냉각상태 |  | 0 | R2000 누수여부 |  | 0 | 주경면 CO2 청소 (주1회) |  | 0
| 돔 회전 소음 |  | 0 | 주경냉각 호스누수 |  | 0 | R2000 소음 |  | 0 | 관측 후 주경 확인 |  | 0
| 돔 셔터 sync |  | 0 | 칠러 누수 |  | 0 | 관측 전 컴퓨터실 냉방 상태 |  | 0 | 관측 후 주경냉각팬 on |  | 0
| 돔 회전 sync |  | 0 | 칠러 동작상태 |  | 0 | ICS & PC-TCS 시각동기 |  | 0 | 관측 후 컴퓨터실 냉방 상태 |  | 0
| 돔 누수 여부 |  | 0 | 카메라 냉각호스 |  | 0 | TCS Agent 연결상태 |  | 0 | ICS-DTS전송 s/w실행 |  | 0
| 돔 기타상태 |  | 0 | HE 호스누수 |  | 0 | ICS HDD 여유공간 |  | 0 | 기타상태 |  | 0
| 내외부 CCTV |  | PROG 1: 0; PROG 2: 칠러 냉각수량 (주1회); PROG 4: 0; PROG 5: 관측전 주경 냉각팬 off; PROG 7: 0
| 망원경 롤러 상태 |  | PROG 1: 0; PROG 2: R2000 냉각수량 (주1회); PROG 4: 1; PROG 5: 관측전 진공게이지 off; PROG 7: 0
기기상태 노트
장비실 Flow level이 1.5로 냉각수 보충 후 정상게이지로 아직 돌아오지 않음
[14:18] 셔터 싱크 맞지 않아 재실행, 문제 해결
Note on B35: 코드명과 예제 S : Scrambled (ex) S_045678:M B : Bias Jump (ex) B_045678:1/15/18/32 (스트립 10개 입력가능) N : Noise (ex) N_045678:K I : Input Error (ex) I_045678 T : Tracking Error (ex) T_045678 D : Dome obscuration (ex) D_045678 E : etc. (ex) E_045678 C : Cloud Covered (ex) C_045678 O : Oscillation (ex) O_045678 S N 코드는 콜론( : )뒤에 칩이름 입력 B는 콜론( : )뒤에 스트립 숫자(1~32번) 입력(/로 구분) Bias Jump는 bias dark flat에서만 체크하고 입력 코드 연속 입력가능 (ex) S_045678-045688:M (ex) B_023456-023459:1/15/18/32 (시리얼이 연속일 경우 스트립 4개씩 입력가능) (ex) N_045678-045688:KM (ex) I_023456-023459 (ex) T_045678-045688 (ex) D_045678-045688 (ex) E_045678-045688 (ex) C_045678-045688 (ex) O_045678-045688