## sheet1
관측정보
| 관측일 | 2016-11-28 | [7 empty] | 관측률 | 100 | 가동률 | 100
| 관측자 | 조정우 | 권민경
| 관측소 | AU
[11 empty] | 코드 | 종합날씨 | 오류
| 날씨종합 | [9 empty] | 0 | 맑음 | 정상
|  | 시각 | 시상 | 온도 | 습도 | 풍향 | 풍속 | 월령 | 종합날씨 |  | 1 | 옅은구름 | 경정비
| 시작 | 10:16 | 1.8 | 20.3 | 19 | W | 1.7 | 1 | 0 |  | 2 | 강풍 | 중정비
| 중간 | 13:27 | 1.4 | 17.9 | 31 | SW | 1.5 |  | 0 |  | 4 | 높은습도 | 고장
| 종료 | 17:32 | 1.8 | 14.5 | 65 | NNW | 5.4 |  | 0 |  | 8 | 짙은구름
| 통계 | 583:16 | 1.6667 | 17.5667 | 38.3333 |  | 2.8667 |  | 0 |  | 16 | 비/눈/우박
관측현황
|  | BEGIN | PROG 1 | PROG 2 | PROG 3 | PROG 4 | PROG 5 | PROG 6 | PROG 7 | PROG 8 | PROG 9 | PROG 10 | END
| 프로그램 | OBS | PROG 1: ALL; PROG 2: DIR-LMC; PROG 3: ALL; PROG 4: DIR-SN; PROG 5: ALL | OBS
: | 시작시간 | 8:57 | PROG 1: 8:59; PROG 2: 10:16; PROG 3: 16:41; PROG 4: 16:49; PROG 5: 17:33 | 17:49 | :
| 시작번호 | 35058 | PROG 1: 35059; PROG 2: 35072; PROG 3: 35192; PROG 4: 35198; PROG 5: 35219 | 35227
| 종료번호 |  | PROG 1: 35071; PROG 2: 35191; PROG 3: 35197; PROG 4: 35218; PROG 5: 35226
| 개수 |  | PROG 1: 13; PROG 2: 120; PROG 3: 6; PROG 4: 21; PROG 5: 8
| Flat | 시작 | 종료 | 필터 | 노출/레벨 |  |  | 시작 | 종료 | 필터 | 노출/레벨
|  |  |  | B | [5 empty] | I
|  |  |  | V | [5 empty] | R
` |  | 35070 | PROG 1: 35071; PROG 2: R; PROG 3: 40s/26K 60s/27K; PROG 8: V
|  |  |  | I | [5 empty] | B
프로젝트별 관측시간
|  | BLG | SN | NEO | MJKIM | ECSUNG | MGLEE | HSUNG | MARIOS | SITE | DIR | 합 | ENG
| 할당시간 |  | PROG 9: 6:49; PROG 10: 6:49
| 계획시간 |  | PROG 1: 0:44; PROG 9: 6:25; PROG 10: 7:09
| 날씨불량 |  | PROG 10: 0:00
| 기기불량 |  | PROG 10: 0:00
| 영상 이상 | t_035113 | PROG 2: E_035114; PROG 4: E_035115; PROG 6: T_035135; PROG 8: T_035144; PROG 10: E_035145
|  | T_035150 | PROG 2: E_035151-035152; PROG 4: T_035156; PROG 6: E_035183-035184; PROG 8: B_035196:17
Note
SSO Site seeing : 0.0 / 0.0 / 0.0
[12:26] 035113 PC-TCS DISABLED로 인해 별 흐름
[12:29] 035114 ICS CRASHED로 인해 전체 영상 저장 안됨, 재촬영 035115 035115 셔터 오류
[13:34] 035135 PC-TCS CRASHED로 인해 별 흐름 035144 DEC OSCILLATION으로 조금 흐름
035145 DEC OSCILLATION으로 포인팅 맞지 않음 035150 DEC OSCILLATION으로 조금 흐름
[14:20-14:27] DEC OSCILLATION으로 포인팅 영향 있음
035151-035152 포인팅 맞지 않음
035156 DEC OSCILLATION으로 조금 흐름
[14:42-14:50] DEC OSCILLATION으로 포인팅 영향 있음
035183-035184 DEC OSCILLATION으로 포인팅 맞지 않음
구름으로 인해 새벽 FLAT 촬영 불가
| 기기상태 |  | PROG 10: 온도단위: | ℃
| 카메라 상태 | 관측전 | 관측후 | 장비실 돔상태 | 관측전 | 관측후 | 오작동 | 횟수 | SW Version |  |  | Build
| PT30 #1 | -158.8 | -159.5 | 장비실온도 | 30 | 25.4 | PC-TCS Crash | 1 | ICSci | OSU_ICIMACS_v7.2 |  | KX2016-03-23:1381
| PT30 #2 | -154.2 | -155.3 | 장비실습도 (RH %) | 10 | 30 | PC-TCS Disabled | 1 | ICGui | - |  | -
| Charcoal | -207.9 | -208.7 | PT13 gas (psi) | 20 | 20 | RA Track Error | 0 | IC- K/M/T/N | OSU_ICIMACS_v7.3 |  | KS2016-01-13:1370
| Real deal | -106.4 | -107.3 | PT30 #1 gas (psi) | 45 | 45 | Dec Oscillation | 15 | IC-G | OSU_ICIMACS_v7.3 |  | KG2016-01-13:1369
| Air in | 32.3 | 26.6 | PT30 #2 gas (psi) | 50 | 50 | IC Down | 0 | Remarks
| Air out | 28.6 | 22.9 | PT30 Sp gas (psi) | 280 | 275 | IC Dead | 0
| Glycol in | 25.1 | 19 | HE 냉각수 유량(GPM) | 1.2 | 1.2 | KVM Down | 0
| Glycol out | 26.4 | PROG 1: 20.3; PROG 2: Dry air flow(SCFH); PROG 3: 2; PROG 4: 2
| Pressure (torr) | 3.57e-05 | 3.53e-05 | 돔 온도 | 21.3 | 15.5 | 돔 냉방기 설정온도 | 16
| DMAWAIT | 500 | PROG 2: 돔 습도 (RH %); PROG 3: 29; PROG 4: 63; PROG 5: 칠러 설정온도; PROG 6: 8
기기이상
| 망원경 구동부 | 광학계 | 미러커버 | 미러냉각 | 필터 | 셔터 | 초점 | AUX 및 망원경기타 | TCC | PC-TCS | AUX computer | GPS | 망원경 UPS
| 0 | 0 | 0 | 0 | 0 | 0 | 0 | 0 | 0 | 0 | 0 | 0 | 0
| 돔 냉각 | 돔 구동 및 소음 | 방풍막 | 카메라 전자부 | 카메라 냉각/진공 | HE 냉각 부대장비 | 카메라 컴퓨터 | 카메라 UPS | 관측 컴퓨터 | KVM 및 네트워크 | Data 시스템 | 정전 | 기타 이상
| 0 | 0 | 0 | 0 | 0 | 0 | 0 | 0 | 0 | 0 | 0 | 0 | 0
기기점검사항
| 돔 셔터 소음 |  | 0 | 주경 냉각상태 |  | 0 | R2000 누수여부 |  | 0 | 주경면 CO2 청소 (주1회) |  | 0
| 돔 회전 소음 |  | 0 | 주경냉각 호스누수 |  | 0 | R2000 소음 |  | 0 | 관측 후 주경 확인 |  | 0
| 돔 셔터 sync |  | 0 | 칠러 누수 |  | 0 | 관측 전 컴퓨터실 냉방 상태 |  | 0 | 관측 후 주경냉각팬 on |  | 0
| 돔 회전 sync |  | 0 | 칠러 동작상태 |  | 0 | ICS & PC-TCS 시각동기 |  | 0 | 관측 후 컴퓨터실 냉방 상태 |  | 0
| 돔 누수 여부 |  | 0 | 카메라 냉각호스 |  | 0 | TCS Agent 연결상태 |  | 0 | ICS-DTS전송 s/w실행 |  | 0
| 돔 기타상태 |  | 0 | HE 호스누수 |  | 0 | ICS HDD 여유공간 |  | 0 | 기타상태 |  | 0
| 내외부 CCTV |  | PROG 1: 0; PROG 2: 칠러 냉각수량 (주1회); PROG 4: 0; PROG 5: 관측전 주경 냉각팬 off; PROG 7: 0
| 망원경 롤러 상태 |  | PROG 1: 0; PROG 2: R2000 냉각수량 (주1회); PROG 4: 1; PROG 5: 관측전 진공게이지 off; PROG 7: 0
기기상태 노트
장비실 Flow level이 1.5로 냉각수 보충 후 정상게이지로 아직 돌아오지 않음
[14:20-14:27] DEC OSCILLATION으로 포인팅 영향 있음
[14:42-14:50] DEC OSCILLATION으로 포인팅 영향 있음
Note on B35: 코드명과 예제 S : Scrambled (ex) S_045678:M B : Bias Jump (ex) B_045678:1/15/18/32 (스트립 10개 입력가능) N : Noise (ex) N_045678:K I : Input Error (ex) I_045678 T : Tracking Error (ex) T_045678 D : Dome obscuration (ex) D_045678 E : etc. (ex) E_045678 C : Cloud Covered (ex) C_045678 O : Oscillation (ex) O_045678 S N 코드는 콜론( : )뒤에 칩이름 입력 B는 콜론( : )뒤에 스트립 숫자(1~32번) 입력(/로 구분) Bias Jump는 bias dark flat에서만 체크하고 입력 코드 연속 입력가능 (ex) S_045678-045688:M (ex) B_023456-023459:1/15/18/32 (시리얼이 연속일 경우 스트립 4개씩 입력가능) (ex) N_045678-045688:KM (ex) I_023456-023459 (ex) T_045678-045688 (ex) D_045678-045688 (ex) E_045678-045688 (ex) C_045678-045688 (ex) O_045678-045688