## sheet1
관측정보
| 관측일 | 2016-12-26 | [7 empty] | 관측률 | 100 | 가동률 | 100
| 관측자 | 조정우 | 권민경
| 관측소 | AU
[11 empty] | 코드 | 종합날씨 | 오류
| 날씨종합 | [9 empty] | 0 | 맑음 | 정상
|  | 시각 | 시상 | 온도 | 습도 | 풍향 | 풍속 | 월령 | 종합날씨 |  | 1 | 옅은구름 | 경정비
| 시작 | 9:52 | 1.7 | 21.5 | 46 | NW | 5.5 | 7 | 0 |  | 2 | 강풍 | 중정비
| : | 13:35 | 1.6 | 20.4 | 44 | NNW | 3.1 |  | 0 |  | 4 | 높은습도 | 고장
| 종료 | 17:48 | 1.2 | 15.8 | 78 | NNW | 4.1 |  | 1 |  | 8 | 짙은구름
| 통계 | 583:56 | 1.5 | 19.2333 | 56 |  | 4.2333 |  | 0.33333 |  | 16 | 비/눈/우박
관측현황
|  | BEGIN | PROG 1 | PROG 2 | PROG 3 | PROG 4 | PROG 5 | PROG 6 | PROG 7 | PROG 8 | PROG 9 | PROG 10 | END
| 프로그램 | OBS | PROG 1: ALL; PROG 2: SN; PROG 3: NEO; PROG 4: ALL | OBS
: | 시작시간 | 9:13 | PROG 1: 9:15; PROG 2: 9:52; PROG 3: 12:21; PROG 4: 17:48 | 18:12
| 시작번호 | 39554 | PROG 1: 39555; PROG 2: 39570; PROG 3: 39636; PROG 4: 39774 | 39788
| 종료번호 |  | PROG 1: 39569; PROG 2: 39635; PROG 3: 39773; PROG 4: 39787
| 개수 |  | PROG 1: 15; PROG 2: 66; PROG 3: 138; PROG 4: 14
| Flat | 시작 | 종료 | 필터 | 노출/레벨 |  |  | 시작 | 종료 | 필터 | 노출/레벨
|  |  |  | B | [5 empty] | I
|  |  |  | V | [5 empty] | R
` | bar: PROG 1 to PROG 10
|  |  |  | I | [5 empty] | B
프로젝트별 관측시간
|  | BLG | SN | NEO | MJKIM | ECSUNG | MGLEE | HSUNG | MARIOS | SITE | DIR | 합 | ENG
| 할당시간 |  | PROG 1: 2:00; PROG 2: 4:32; PROG 10: 6:32
| 계획시간 |  | PROG 1: 2:29; PROG 2: 5:27; PROG 10: 7:56
| 날씨불량 |  | PROG 10: 0:00
| 기기불량 |  | PROG 10: 0:00
|  | B_039555:17 | PROG 2: B_039559:17/28; PROG 4: B_039561:28; PROG 6: B_039562-039563:17/28; PROG 8: B_039564:28; PROG 10: B_039567:17
|  | B_039568:17 | PROG 2: B_039569:17/28; PROG 4: I_039699-039700; PROG 6: S_039749:N; PROG 8: s_039752:M; PROG 10: B_039775:17
|  | B_039776:17/28 | PROG 2: S_039777:N; PROG 4: B_039779:17; PROG 6: B_039780:17; PROG 8: B_039785:28
:
Note
SSO Site seeing : 0.0 / 0.0 / 0.0
구름으로 인해 저녁 FLAT 촬영 불가
039699-039700 오브젝트 네임과 노출시간 입력 오류, S48173-OC→A00163-OC
[17:04], [17:06] ICS CRASHED 경고창이 떴지만 아무 이상 없었음
구름으로 인해 새벽 FLAT 촬영 불가
| 기기상태 |  | PROG 10: 온도단위: | ℃
| 카메라 상태 | 관측전 | 관측후 | 장비실 돔상태 | 관측전 | 관측후 | 오작동 | 횟수 | SW Version |  |  | Build
| PT30 #1 | -155.8 | -158.6 | 장비실온도 | 22.3 | 21.7 | PC-TCS Crash | 0 | ICSci | OSU_ICIMACS_v7.2 |  | KX2016-03-23:1381
| PT30 #2 | -151.7 | -154.4 | 장비실습도 (RH %) | 47 | 46 | PC-TCS Disabled | 0 | ICGui | - |  | -
| Charcoal | -208.5 | -210.2 | PT13 gas (psi) | 25 | 20 | RA Track Error | 0 | IC- K/M/T/N | OSU_ICIMACS_v7.3 |  | KS2016-01-13:1370
| Real deal | -105.1 | -107.1 | PT30 #1 gas (psi) | 50 | 50 | Dec Oscillation | 0 | IC-G | OSU_ICIMACS_v7.3 |  | KG2016-01-13:1369
| Air in | 34.9 | 29.3 | PT30 #2 gas (psi) | 50 | 50 | IC Down | 0 | Remarks
| Air out | 31.2 | 25.5 | PT30 Sp gas (psi) | 280 | 280 | IC Dead | 0
| Glycol in | 27.4 | 21.7 | HE 냉각수 유량(GPM) | 1.1 | 1 | KVM Down | 0
| Glycol out | 28.7 | PROG 1: 23.1; PROG 2: Dry air flow(SCFH); PROG 3: 2; PROG 4: 2
| Pressure (torr) | 4.25e-05 | 4.04e-05 | 돔 온도 | 27.8 | 19 | 돔 냉방기 설정온도 | 16
| DMAWAIT | 500 | PROG 2: 돔 습도 (RH %); PROG 3: 39; PROG 4: 68; PROG 5: 칠러 설정온도; PROG 6: 11
기기이상
| 망원경 구동부 | 광학계 | 미러커버 | 미러냉각 | 필터 | 셔터 | 초점 | AUX 및 망원경기타 | TCC | PC-TCS | AUX computer | GPS | 망원경 UPS
| 0 | 0 | 0 | 0 | 0 | 0 | 0 | 0 | 0 | 0 | 0 | 0 | 0
| 돔 냉각 | 돔 구동 및 소음 | 방풍막 | 카메라 전자부 | 카메라 냉각/진공 | HE 냉각 부대장비 | 카메라 컴퓨터 | 카메라 UPS | 관측 컴퓨터 | KVM 및 네트워크 | Data 시스템 | 정전 | 기타 이상
| 0 | 0 | 0 | 0 | 0 | 0 | 0 | 0 | 0 | 0 | 0 | 0 | 0
기기점검사항
| 돔 셔터 소음 |  | 0 | 주경 냉각상태 |  | 0 | R2000 누수여부 |  | 0 | 주경면 CO2 청소 (주1회) |  | 0
| 돔 회전 소음 |  | 0 | 주경냉각 호스누수 |  | 0 | R2000 소음 |  | 0 | 관측 후 주경 확인 |  | 0
| 돔 셔터 sync |  | 0 | 칠러 누수 |  | 0 | 관측 전 컴퓨터실 냉방 상태 |  | 0 | 관측 후 주경냉각팬 on |  | 0
| 돔 회전 sync |  | 0 | 칠러 동작상태 |  | 0 | ICS & PC-TCS 시각동기 |  | 0 | 관측 후 컴퓨터실 냉방 상태 |  | 0
| 돔 누수 여부 |  | 0 | 카메라 냉각호스 |  | 0 | TCS Agent 연결상태 |  | 0 | ICS-DTS전송 s/w실행 |  | 0
| 돔 기타상태 |  | 0 | HE 호스누수 |  | 0 | ICS HDD 여유공간 |  | 0 | 기타상태 |  | 0
| 내외부 CCTV |  | PROG 1: 0; PROG 2: 칠러 냉각수량 (주1회); PROG 4: 0; PROG 5: 관측전 주경 냉각팬 off; PROG 7: 0
| 망원경 롤러 상태 |  | PROG 1: 0; PROG 2: R2000 냉각수량 (주1회); PROG 4: 0; PROG 5: 관측전 진공게이지 off; PROG 7: 0
기기상태 노트
Note on B35: 코드명과 예제 S : Scrambled (ex) S_045678:M B : Bias Jump (ex) B_045678:1/15/18/32 (스트립 10개 입력가능) N : Noise (ex) N_045678:K I : Input Error (ex) I_045678 T : Tracking Error (ex) T_045678 D : Dome obscuration (ex) D_045678 E : etc. (ex) E_045678 C : Cloud Covered (ex) C_045678 O : Oscillation (ex) O_045678 S N 코드는 콜론( : )뒤에 칩이름 입력 B는 콜론( : )뒤에 스트립 숫자(1~32번) 입력(/로 구분) Bias Jump는 bias dark flat에서만 체크하고 입력 코드 연속 입력가능 (ex) S_045678-045688:M (ex) B_023456-023459:1/15/18/32 (시리얼이 연속일 경우 스트립 4개씩 입력가능) (ex) N_045678-045688:KM (ex) I_023456-023459 (ex) T_045678-045688 (ex) D_045678-045688 (ex) E_045678-045688 (ex) C_045678-045688 (ex) O_045678-045688