## Sheet1
관측정보
| 관측일 | 2016-01-11 | [7 empty] | 관측률 | 100 | 가동률 | 100
| 관측자 | 고승원
| 관측소 | CL
[11 empty] | 코드 | 종합날씨 | 오류
| 날씨종합 | [9 empty] | 0 | 맑음 | 정상
|  | 시각 | 시상 | 온도 | 습도 | 풍향 | 풍속 | 월령 | 종합날씨 |  | 1 | 옅은구름 | 경정비
| 시작 | 0:50 | 1.1 | 14.9 | 53 | NE | 4.3 | 1 | 0 |  | 2 | 강풍 | 중정비
| 중간 | 4:30 | 0.9 | 16.8 | 45 | N | 3.6 |  | 0 |  | 4 | 높은습도 | 고장
| 종료 | 8:40 | 1 | 15.1 | 52 | NE | 14.8 |  | 0 |  | 8 | 짙은구름
| 통계 | 583:50 | 1 | 15.6 | 50 |  | 7.5667 |  | 0 |  | 16 | 비/눈/우박
관측현황
|  | BEGIN | PROG 1 | PROG 2 | PROG 3 | PROG 4 | PROG 5 | PROG 6 | PROG 7 | PROG 8 | PROG 9 | PROG 10 | END
| 프로그램 | OBS | PROG 1: ALL; PROG 2: SITE; PROG 3: ALL | OBS
| 시작시간 | 23:20 | PROG 1: 23:22; PROG 2: 0:50; PROG 3: 8:41 | 9:24
| 시작번호 | 46094 | PROG 1: 46095; PROG 2: 46117; PROG 3: 46262 | 46281
| 종료번호 |  | PROG 1: 46116; PROG 2: 46261; PROG 3: 46280
| 개수 |  | PROG 1: 22; PROG 2: 145; PROG 3: 19
| Flat | 시작 | 종료 | 필터 | 노출/레벨 |  |  | 시작 | 종료 | 필터 | 노출/레벨
|  | 46112 | 46114 | B | 40s/22K,50s/20K,60s/16K |  |  | 46272 | 46275 | I | 60s/27K,45s/28K,30s/25K,20s/22K
|  |  |  | V | [5 empty] | R
` |  | 46115 | 46116 | R | 60s/22K, 60s/15K |  |  | 46277 | 46279 | V | 25s/20K,20s/22K,20s/30K
|  |  |  | I | [5 empty] | B
프로젝트별 관측시간
|  | BLG | SN | NEO | MJKIM | ECSUNG | MGLEE | HSUNG | MARIOS | SITE | DIR | 합 | ENG
| 할당시간 |  | PROG 8: 6:50; PROG 10: 6:50
| 계획시간 |  | PROG 8: 7:51; PROG 10: 7:51
| 날씨불량 |  | PROG 8: 0:00; PROG 10: 0:00
| 기기불량 |  | PROG 8: 0:00; PROG 10: 0:00
| 영상 이상 | S_046204:T | PROG 2: S_046246:N
Note
관측일지 날짜 표시란을 표현하는 픽셀값의 부족으로 #####으로 표기됨
UT03:31 ICS error. 46169 저장되지 않음
46170 PC-TCS crashed 로 인한 트래킹 에러.
UT04:38 A0718-34 계획된 모든 타겟 관측완료하였으나, 후속 타겟인 NGC3962의 고도가 낮아 대기함.
UT04:56 관측진행
46204 T 이미지 깨짐, 재촬영
46246 N 이미지 깨짐, 재촬영
| 기기상태 |  | PROG 10: 온도단위: | ℃
| 카메라 상태 | 관측전 | 관측후 | 장비실 돔상태 | 관측전 | 관측후 | 오작동 | 횟수 | SW Version |  |  | Build
| PT30 #1 | -110 | -116.2 | 장비실온도 | 19.7 | 19.1 | PC-TCS Crash | 1 | ICSci | OSU_ICIMACS_v7.2 |  | KX2015-11-16:1336
| PT30 #2 | -155.7 | -157.2 | 장비실습도 (RH %) | 38 | 37 | PC-TCS Disabled | 0 | ICGui | OSU_ICIMACS_v7.2 |  | KX2015-11-16:1336
| Charcoal | -83.7 | -194.3 | PT13 gas (psi) | 15 | 15 | RA Track Error | 0 | IC- K/M/T/N | OSU_ICIMACS_v7.2 |  | KS2015-11-17:1343
| Real deal | -83.7 | -88.9 | PT30 #1 gas (psi) | 2 | 2 | Dec Oscillation | 0 | IC-G | OSU_ICIMACS_v7.2 |  | KG2015-11-17:1337
| Air in | 28 | 28 | PT30 #2 gas (psi) | 33 | 35 | IC Down | 0 | Remarks
| Air out | 24 | 23 | PT30 Sp gas (psi) | 285 | 285 | IC Dead | 1
| Glycol in | 21 | 21 | HE 냉각수 유량(level) | 4 | 3.9 | KVM Down | 0
| Glycol out | 22 | PROG 1: 21; PROG 2: Dry air flow(level); PROG 3: 3; PROG 4: 3
| Pressure (torr) | 2.06e-05 | 2.08e-05 | 돔 온도 | 16.3 | 15.5 | 돔 냉방기 설정온도 | 10
| DMAWAIT | 500 | PROG 2: 돔 습도 (RH %); PROG 3: 59; PROG 4: 53; PROG 5: 칠러 설정온도; PROG 6: 10
기기이상
| 망원경 구동부 | 광학계 | 미러커버 | 미러냉각 | 필터 | 셔터 | 초점 | AUX 및 망원경기타 | TCC | PC-TCS | AUX computer | GPS | 망원경 UPS
| 0 | 0 | 0 | 0 | 0 | 0 | 0 | 0 | 0 | 0 | 0 | 0 | 0
| 돔 냉각 | 돔 구동 및 소음 | 방풍막 | 카메라 전자부 | 카메라 냉각/진공 | HE 냉각 부대장비 | 카메라 컴퓨터 | 카메라 UPS | 관측 컴퓨터 | KVM 및 네트워크 | Data 시스템 | 정전 | 기타 이상
| 0 | 0 | 0 | 0 | 0 | 0 | 0 | 0 | 0 | 0 | 0 | 0 | 0
기기점검사항
| 돔 셔터 소음 |  | 0 | 주경 냉각상태 |  | 0 | R2000 누수여부 |  | 0 | 주경면 CO2 청소 (주1회) |  | 0
| 돔 회전 소음 |  | 0 | 주경냉각 호스누수 |  | 0 | R2000 소음 |  | 0 | 관측 후 주경 확인 |  | 0
| 돔 셔터 sync |  | 0 | 칠러 누수 |  | 0 | 관측 전 컴퓨터실 냉방 상태 |  | 0 | 관측 후 주경냉각팬 on |  | 0
| 돔 회전 sync |  | 0 | 칠러 동작상태 |  | 0 | ICS & PC-TCS 시각동기 |  | 0 | 관측 후 컴퓨터실 냉방 상태 |  | 0
| 돔 누수 여부 |  | 0 | 카메라 냉각호스 |  | 0 | TCS Agent 연결상태 |  | 0 | ICS-DTS전송 s/w실행 |  | 0
| 돔 기타상태 |  | 0 | HE 호스누수 |  | 0 | ICS HDD 여유공간 |  | 0 | 기타상태 |  | 0
| 내외부 CCTV |  | PROG 1: 0; PROG 2: 칠러 냉각수량 (주1회); PROG 4: 0; PROG 5: 관측전 주경 냉각팬 off; PROG 7: 0
| 망원경 롤러 상태 |  | PROG 1: 0; PROG 2: R2000 냉각수량 (주1회); PROG 4: 0; PROG 5: 관측전 진공게이지 off; PROG 7: 0
기기상태 노트
Note on B35: S : Scrambled B : Bias Jump N : Noise I : Input Error T : Tracking Error D : Dome obscuration E : Etc
Note on J8: Total Weather