## Sheet1
관측정보
| 관측일 | 2016-01-19 | [7 empty] | 관측률 | 100 | 가동률 | 100
| 관측자 | 고승원 | 권민경
| 관측소 | CL
[11 empty] | 코드 | 종합날씨 | 오류
| 날씨종합 | [9 empty] | 0 | 맑음 | 정상
|  | 시각 | 시상 | 온도 | 습도 | 풍향 | 풍속 | 월령 | 종합날씨 |  | 1 | 옅은구름 | 경정비
| 시작 | 1:17 | 1.3 | 16.4 | 61 | NNE | 5.6 | 73 | 0 |  | 2 | 강풍 | 중정비
| 중간 | 4:18 | 1.7 | 13.7 | 71 | NNE | 6.2 |  | 0 |  | 4 | 높은습도 | 고장
| 종료 | 8:44 | 1 | 14.7 | 43 | NNW | 16.1 |  | 0 |  | 8 | 짙은구름
| 통계 | 583:27 | 1.3333 | 14.9333 | 58.3333 |  | 9.3 |  | 0 |  | 16 | 비/눈/우박
관측현황
|  | BEGIN | PROG 1 | PROG 2 | PROG 3 | PROG 4 | PROG 5 | PROG 6 | PROG 7 | PROG 8 | PROG 9 | PROG 10 | END
| 프로그램 | OBS | PROG 1: ALL; PROG 2: NEO; PROG 3: SN; PROG 4: NEO; PROG 5: ALL | OBS
| 시작시간 | 11:42 | PROG 1: 11:47; PROG 2: 12:34; PROG 3: 1:27; PROG 4: 3:22; PROG 5: 8:53 | 9:31
| 시작번호 | 47785 | PROG 1: 47786; PROG 2: 47805; PROG 3: 47824; PROG 4: 47872; PROG 5: 47992 | 48008
| 종료번호 |  | PROG 1: 47804; PROG 2: 47823; PROG 3: 47871; PROG 4: 47991; PROG 5: 48007
| 개수 |  | PROG 1: 19; PROG 2: 19; PROG 3: 48; PROG 4: 120; PROG 5: 16
| Flat | 시작 | 종료 | 필터 | 노출/레벨 |  |  | 시작 | 종료 | 필터 | 노출/레벨
|  | 47798 | 47801 | B | 20s/40K, 25s/31K, 35s/30K, 45s/26K |  |  | 48000 | 48004 | I | 60s/15K, 60s/20K, 50s/26K, 35s/26K, 20s/21K
|  |  |  | V | / / / / / |  |  |  |  | R | / / / / /
` |  | 47802 | 47804 | R | 30s/21K, 50s/23K, 60s/19K |  |  | 48005 | 48007 | V | 40s/25K, 30s/27K, 20s/28K
|  |  |  | I | / / / / / |  |  |  |  | B | / / / / /
프로젝트별 관측시간
|  | BLG | SN | NEO | MJKIM | ECSUNG | MGLEE | HSUNG | MARIOS | SITE | DIR | 합 | ENG
| 할당시간 |  | PROG 1: 2:00; PROG 2: 5:06; PROG 10: 7:06
| 계획시간 |  | PROG 1: 2:00; PROG 2: 6:14; PROG 10: 8:14
| 날씨불량 |  | PROG 10: 0:00
| 기기불량 |  | PROG 10: 0:00
| 영상 이상 | I_047873-047876 | PROG 2: T_047973; PROG 4: S_047989:N; PROG 6: E_047990
Note
047873-047876 좌표 리밋으로 DEC값 22:59:00.0 에서 -00:01:00.0 옮긴 22:58:00.0에서 촬영
높은 습도로 인해 관측 중단 및 대기 (5:11)
관측 재개 (5:41)
047973 PC-TCS DISABLED로 인해 별 흐름
047990 주경커버 열지 않음
| 기기상태 |  | PROG 10: 온도단위: | ℃
| 카메라 상태 | 관측전 | 관측후 | 장비실 돔상태 | 관측전 | 관측후 | 오작동 | 횟수 | SW Version |  |  | Build
| PT30 #1 | -102 | -113.4 | 장비실온도 | 20.4 | 19.7 | PC-TCS Crash | 0 | ICSci | ICIMACS_V7.2 |  | KX2015-11-16:1336
| PT30 #2 | -150.5 | -156.9 | 장비실습도 (RH %) | 58 | 42 | PC-TCS Disabled | 1 | ICGui | ICIMACS_V7.2 |  | KX2015-11-16:1336
| Charcoal | -191.1 | -194.4 | PT13 gas (psi) | 15 | 10 | RA Track Error | 0 | IC- K/M/T/N | ICIMACS_V7.2 |  | KS2015-11-17:1343
| Real deal | -74.8 | -86 | PT30 #1 gas (psi) | 2 | 2 | Dec Oscillation | 0 | IC-G | ICIMACS_V7.2 |  | KG2015-11-17:1337
| Air in | 32.5 | 27.1 | PT30 #2 gas (psi) | 35 | 33 | IC Down | 0 | Remarks
| Air out | 27.7 | 22.9 | PT30 Sp gas (psi) | 290 | 280 | IC Dead | 0
| Glycol in | 24.9 | 20.2 | HE 냉각수 유량(level) | 3.8 | 3.9 | KVM Down | 0
| Glycol out | 26 | PROG 1: 21.3; PROG 2: Dry air flow(level); PROG 3: 2; PROG 4: 2.1
| Pressure (torr) | 1.52e-05 | 1.58e-05 | 돔 온도 | 24.4 | 14.9 | 돔 냉방기 설정온도 | 10
| DMAWAIT | 500 | PROG 2: 돔 습도 (RH %); PROG 3: 33.1; PROG 4: 48.5; PROG 5: 칠러 설정온도; PROG 6: 10
기기이상
| 망원경 구동부 | 광학계 | 미러커버 | 미러냉각 | 필터 | 셔터 | 초점 | AUX 및 망원경기타 | TCC | PC-TCS | AUX computer | GPS | 망원경 UPS
| 0 | 0 | 0 | 0 | 0 | 0 | 0 | 0 | 0 | 0 | 0 | 0 | 0
| 돔 냉각 | 돔 구동 및 소음 | 방풍막 | 카메라 전자부 | 카메라 냉각/진공 | HE 냉각 부대장비 | 카메라 컴퓨터 | 카메라 UPS | 관측 컴퓨터 | KVM 및 네트워크 | Data 시스템 | 정전 | 기타 이상
| 0 | 0 | 0 | 0 | 0 | 0 | 0 | 0 | 0 | 0 | 0 | 0 | 0
기기점검사항
| 돔 셔터 소음 |  | 0 | 주경 냉각상태 |  | 0 | R2000 누수여부 |  | 0 | 주경면 CO2 청소 (주1회) |  | 0
| 돔 회전 소음 |  | 0 | 주경냉각 호스누수 |  | 0 | R2000 소음 |  | 0 | 관측 후 주경 확인 |  | 0
| 돔 셔터 sync |  | 0 | 칠러 누수 |  | 0 | 관측 전 컴퓨터실 냉방 상태 |  | 0 | 관측 후 주경냉각팬 on |  | 0
| 돔 회전 sync |  | 0 | 칠러 동작상태 |  | 0 | ICS & PC-TCS 시각동기 |  | 0 | 관측 후 컴퓨터실 냉방 상태 |  | 0
| 돔 누수 여부 |  | 0 | 카메라 냉각호스 |  | 0 | TCS Agent 연결상태 |  | 0 | ICS-DTS전송 s/w실행 |  | 0
| 돔 기타상태 |  | 0 | HE 호스누수 |  | 0 | ICS HDD 여유공간 |  | 0 | 기타상태 |  | 0
| 내외부 CCTV |  | PROG 1: 0; PROG 2: 칠러 냉각수량 (주1회); PROG 4: 0; PROG 5: 관측전 주경 냉각팬 off; PROG 7: 0
| 망원경 롤러 상태 |  | PROG 1: 0; PROG 2: R2000 냉각수량 (주1회); PROG 4: 0; PROG 5: 관측전 진공게이지 off; PROG 7: 0
기기상태 노트
Note on B35: 코드명과 예제 S : Scrambled (ex) S_045678:M B : Bias Jump (ex) B_045678:K12M45 N : Noise (ex) N_045678:K I : Input Error (ex) I_045678 T : Tracking Error (ex) T_045678 D : Dome obscuration (ex) D_045678 E : etc. (ex) E_045678 C : Cloud Covered (ex) C_045678 O : Oscillation (ex) O_045678 S B N 코드는 콜론( : )뒤에 칩이름 입력 Bias Jump는 bias dark flat에서만 체크하고 입력 코드 연속 입력가능 (ex) S_045678-045688:M (ex) B_023456-023459:K12T45 (ex) N_045678-045688:KM (ex) I_023456-023459 (ex) T_045678-045688 (ex) D_045678-045688 (ex) E_045678-045688 (ex) C_045678-045688 (ex) O_045678-045688