## Sheet1
관측정보
| 관측일 | 2016-01-23 | [7 empty] | 관측률 | 100 | 가동률 | 100
| 관측자 | 고승원 | 권민경
관측소
[11 empty] | 코드 | 종합날씨 | 오류
| 날씨종합 | [9 empty] | 0 | 맑음 | 정상
|  | 시각 | 시상 | 온도 | 습도 | 풍향 | 풍속 | 월령 | 종합날씨 |  | 1 | 옅은구름 | 경정비
| 시작 | 0:45 | 1 | 15.9 | 58 | N | 6.1 | 98 | 0 |  | 2 | 강풍 | 중정비
| 중간 | 4:56 | 1.1 | 17.2 | 57 | N | 5.8 |  | 0 |  | 4 | 높은습도 | 고장
| 종료 | 8:54 | 1 | 16.1 | 60 | NE | 12.6 |  | 0 |  | 8 | 짙은구름
| 통계 | 584:09 | 1.0333 | 16.4 | 58.3333 |  | 8.1667 |  | 0 |  | 16 | 비/눈/우박
관측현황
|  | BEGIN | PROG 1 | PROG 2 | PROG 3 | PROG 4 | PROG 5 | PROG 6 | PROG 7 | PROG 8 | PROG 9 | PROG 10 | END
| 프로그램 | OBS | PROG 1: ALL; PROG 2: SITE-NEO; PROG 3: SITE-SN; PROG 4: ALL | OBS
| 시작시간 | 11:57 | PROG 1: 0:01; PROG 2: 0:35; PROG 3: 1:22; PROG 4: 8:56 | 9:36
| 시작번호 | 48676 | PROG 1: 48677; PROG 2: 48691; PROG 3: 48707; PROG 4: 48887 | 48905
| 종료번호 |  | PROG 1: 48690; PROG 2: 48706; PROG 3: 48886; PROG 4: 48904
| 개수 |  | PROG 1: 14; PROG 2: 16; PROG 3: 180; PROG 4: 18
| Flat | 시작 | 종료 | 필터 | 노출/레벨 |  |  | 시작 | 종료 | 필터 | 노출/레벨
|  | 48685 | 48687 | B | 20s/30K, 30s/30K, 40s/27K |  |  | 48899 | 48902 | I | 60s/22K, 45s/25K, 35s/28K, 20s/21K
|  |  |  | V | / / / / / |  |  |  |  | R | / / / / /
` |  | 48688 | 48690 | R | 35s/38K, 40s/32K, 60s/30K |  |  | 48903 | 48904 | V | 35s/40K, 20s/35K
|  |  |  | I | / / / / / |  |  |  |  | B | / / / / /
프로젝트별 관측시간
|  | BLG | SN | NEO | MJKIM | ECSUNG | MGLEE | HSUNG | MARIOS | SITE | DIR | 합 | ENG
| 할당시간 |  | PROG 8: 7:12; PROG 10: 7:12
| 계획시간 |  | PROG 2: 0:48; PROG 8: 7:34; PROG 10: 8:22
| 날씨불량 |  | PROG 10: 0:00
| 기기불량 |  | PROG 10: 0:00
| 영상 이상 | E_048685-048690 | PROG 2: T_048730-048731; PROG 4: E_048770-048820:N,T; PROG 6: S_048844:N; PROG 8: S_048885:T; PROG 10: S_048894:T
Note
048685-048690 저녁 FLAT 월광 유입.
048730-048731 PC-TCS DISABLED로 인한 별 흐름.
048770-0487820 전반적으로 N,T-CHIP에 걸쳐 빛 유입.
| 기기상태 |  | PROG 10: 온도단위: | ℃
| 카메라 상태 | 관측전 | 관측후 | 장비실 돔상태 | 관측전 | 관측후 | 오작동 | 횟수 | SW Version |  |  | Build
| PT30 #1 | -105.1 | -114 | 장비실온도 | 20.2 | 20 | PC-TCS Crash | 0 | ICSci | ICIMACS_v7.2 |  | KX2015-11-16:1336
| PT30 #2 | -152.6 | -157.1 | 장비실습도 (RH %) | 42 | 43 | PC-TCS Disabled | 2 | ICGui | ICIMACS_v7.2 |  | KX2015-11-16:1336
| Charcoal | -191.2 | -193.6 | PT13 gas (psi) | 15 | 14 | RA Track Error | 0 | IC- K/M/T/N | ICIMACS_v7.2 |  | KS2015-11-17:1343
| Real deal | -78.8 | -87.4 | PT30 #1 gas (psi) | 2 | 2 | Dec Oscillation | 0 | IC-G | ICIMACS_v7.3 |  | KG2016-01-13:1369
| Air in | 31 | 28.4 | PT30 #2 gas (psi) | 33 | 30 | IC Down | 0 | Remarks
| Air out | 26.6 | 23.3 | PT30 Sp gas (psi) | 285 | 280 | IC Dead | 0
| Glycol in | 23.9 | 20.2 | HE 냉각수 유량(level) | 3.8 | 3.9 | KVM Down | 0
| Glycol out | 24.9 | PROG 1: 21.4; PROG 2: Dry air flow(level); PROG 3: 2.1; PROG 4: 2.1
| Pressure (torr) | 1.54e-05 | 1.61e-05 | 돔 온도 | 19.5 | 15.4 | 돔 냉방기 설정온도 | 10
| DMAWAIT | 500 | PROG 2: 돔 습도 (RH %); PROG 3: 40.8; PROG 4: 68.3; PROG 5: 칠러 설정온도; PROG 6: 10
기기이상
| 망원경 구동부 | 광학계 | 미러커버 | 미러냉각 | 필터 | 셔터 | 초점 | AUX 및 망원경기타 | TCC | PC-TCS | AUX computer | GPS | 망원경 UPS
| 0 | 0 | 0 | 0 | 0 | 0 | 0 | 0 | 0 | 0 | 0 | 0 | 0
| 돔 냉각 | 돔 구동 및 소음 | 방풍막 | 카메라 전자부 | 카메라 냉각/진공 | HE 냉각 부대장비 | 카메라 컴퓨터 | 카메라 UPS | 관측 컴퓨터 | KVM 및 네트워크 | Data 시스템 | 정전 | 기타 이상
| 0 | 0 | 0 | 0 | 0 | 0 | 0 | 0 | 0 | 0 | 0 | 0 | 0
기기점검사항
| 돔 셔터 소음 |  | 0 | 주경 냉각상태 |  | 0 | R2000 누수여부 |  | 1 | 주경면 CO2 청소 (주1회) |  | 0
| 돔 회전 소음 |  | 0 | 주경냉각 호스누수 |  | 0 | R2000 소음 |  | 0 | 관측 후 주경 확인 |  | 0
| 돔 셔터 sync |  | 0 | 칠러 누수 |  | 0 | 관측 전 컴퓨터실 냉방 상태 |  | 0 | 관측 후 주경냉각팬 on |  | 0
| 돔 회전 sync |  | 0 | 칠러 동작상태 |  | 0 | ICS & PC-TCS 시각동기 |  | 0 | 관측 후 컴퓨터실 냉방 상태 |  | 0
| 돔 누수 여부 |  | 0 | 카메라 냉각호스 |  | 0 | TCS Agent 연결상태 |  | 0 | ICS-DTS전송 s/w실행 |  | 0
| 돔 기타상태 |  | 0 | HE 호스누수 |  | 0 | ICS HDD 여유공간 |  | 0 | 기타상태 |  | 0
| 내외부 CCTV |  | PROG 1: 0; PROG 2: 칠러 냉각수량 (주1회); PROG 4: 0; PROG 5: 관측전 주경 냉각팬 off; PROG 7: 0
| 망원경 롤러 상태 |  | PROG 1: 0; PROG 2: R2000 냉각수량 (주1회); PROG 4: 0; PROG 5: 관측전 진공게이지 off; PROG 7: 0
기기상태 노트
R2000 냉각수의 누수확인.
Note on B35: 코드명과 예제 S : Scrambled (ex) S_045678:M B : Bias Jump (ex) B_045678:1/15/18/32 (스트립 10개 입력가능) N : Noise (ex) N_045678:K I : Input Error (ex) I_045678 T : Tracking Error (ex) T_045678 D : Dome obscuration (ex) D_045678 E : etc. (ex) E_045678 C : Cloud Covered (ex) C_045678 O : Oscillation (ex) O_045678 S N 코드는 콜론( : )뒤에 칩이름 입력 B는 콜론( : )뒤에 스트립 숫자(1~32번) 입력(/로 구분) Bias Jump는 bias dark flat에서만 체크하고 입력 코드 연속 입력가능 (ex) S_045678-045688:M (ex) B_023456-023459:1/15/18/32 (시리얼이 연속일 경우 스트립 4개씩 입력가능) (ex) N_045678-045688:KM (ex) I_023456-023459 (ex) T_045678-045688 (ex) D_045678-045688 (ex) E_045678-045688 (ex) C_045678-045688 (ex) O_045678-045688