## Sheet1
관측정보
| 관측일 | 2016-03-01 | [7 empty] | 관측률 | 100 | 가동률 | 100
| 관측자 | 고승원 | 권민경
| 관측소 | CL
[11 empty] | 코드 | 종합날씨 | 오류
| 날씨종합 | [9 empty] | 0 | 맑음 | 정상
|  | 시각 | 시상 | 온도 | 습도 | 풍향 | 풍속 | 월령 | 종합날씨 |  | 1 | 옅은구름 | 경정비
| 시작 | 0:45 | 0.9 | 16.6 | 40 | WSW | 3.2 | 57 | 0 |  | 2 | 강풍 | 중정비
| 중간 | 5:25 | 1 | 17.7 | 27 | NNE | 12.1 |  | 0 |  | 4 | 높은습도 | 고장
| 종료 | 9:41 | 1.2 | 17.6 | 24 | NE | 18.5 |  | 0 |  | 8 | 짙은구름
| 통계 | 584:56 | 1.0333 | 17.3 | 30.3333 |  | 11.2667 |  | 0 |  | 16 | 비/눈/우박
관측현황
|  | BEGIN | PROG 1 | PROG 2 | PROG 3 | PROG 4 | PROG 5 | PROG 6 | PROG 7 | PROG 8 | PROG 9 | PROG 10 | END
| 프로그램 | OBS | PROG 1: ALL; PROG 2: NEO; PROG 3: BLG; PROG 4: ALL | OBS
| 시작시간 | 23:12 | PROG 1: 23:14; PROG 2: 0:25; PROG 3: 6:32; PROG 4: 9:42 | 10:12
| 시작번호 | 56922 | PROG 1: 56923; PROG 2: 56938; PROG 3: 57075; PROG 4: 57141 | 57155
| 종료번호 |  | PROG 1: 56937; PROG 2: 57074; PROG 3: 57140; PROG 4: 57154
| 개수 |  | PROG 1: 15; PROG 2: 137; PROG 3: 66; PROG 4: 14
| Flat | 시작 | 종료 | 필터 | 노출/레벨 |  |  | 시작 | 종료 | 필터 | 노출/레벨
|  |  |  | B | [5 empty] | I
|  | 56931 | 56933 | V | 20s/30K, 30s/30K, 45s/27K |  |  | 57147 | 57150 | R | 60s/10K, 60s/17K, 55s/29K, 40s/38K
` | bar: PROG 1 to PROG 10
|  | 56934 | PROG 1: 56937; PROG 2: I; PROG 3: 30s/43K, 30s/30K, 45s/32K, 60s/30; PROG 8: B
프로젝트별 관측시간
|  | BLG | SN | NEO | MJKIM | ECSUNG | MGLEE | HSUNG | MARIOS | SITE | DIR | 합 | ENG
| 할당시간 | 2:42 | PROG 2: 5:48; PROG 10: 8:30
| 계획시간 | 3:10 | PROG 2: 6:07; PROG 10: 9:17
| 날씨불량 |  | PROG 10: 0:00
| 기기불량 |  | PROG 10: 0:00
| 영상 이상 | T_057140
Note
057140 PC-TCS CRASHED로 인해 별 흐름
| 기기상태 |  | PROG 10: 온도단위: | ℃
| 카메라 상태 | 관측전 | 관측후 | 장비실 돔상태 | 관측전 | 관측후 | 오작동 | 횟수 | SW Version |  |  | Build
| PT30 #1 | -107.3 | -113.1 | 장비실온도 | 21 | 19.2 | PC-TCS Crash | 2 | ICSci | ICIMACS_v7.2 |  | KX2015-11-16:1336
| PT30 #2 | -153.4 | -155.4 | 장비실습도 (RH %) | 35 | 26 | PC-TCS Disabled | 1 | ICGui | ICIMACS_v7.2 |  | KX2015-11-16:1336
| Charcoal | -191.6 | -194.1 | PT13 gas (psi) | 13 | 13 | RA Track Error | 0 | IC- K/M/T/N | ICIMACS_v7.2 |  | KS2015-11-17:1343
| Real deal | -80.8 | -86.4 | PT30 #1 gas (psi) | 2 | 2 | Dec Oscillation | 0 | IC-G | ICIMACS_v7.3 |  | KG2016-01-13:1369
| Air in | 34.7 | 29.9 | PT30 #2 gas (psi) | 30 | 30 | IC Down | 0 | Remarks
| Air out | 29.9 | 25.6 | PT30 Sp gas (psi) | 290 | 280 | IC Dead | 0
| Glycol in | 26.9 | 22.8 | HE 냉각수 유량(GPM) | 2.7 | 2.8 | KVM Down | 0
| Glycol out | 28.1 | PROG 1: 23.9; PROG 2: Dry air flow(SCFH); PROG 3: 2.1; PROG 4: 2.3
| Pressure (torr) | 1.66e-05 | 1.74e-05 | 돔 온도 | 23 | 16.3 | 돔 냉방기 설정온도 | 10
| DMAWAIT | 500 | PROG 2: 돔 습도 (RH %); PROG 3: 27.6; PROG 4: 20; PROG 5: 칠러 설정온도; PROG 6: 10
기기이상
| 망원경 구동부 | 광학계 | 미러커버 | 미러냉각 | 필터 | 셔터 | 초점 | AUX 및 망원경기타 | TCC | PC-TCS | AUX computer | GPS | 망원경 UPS
| 0 | 0 | 0 | 0 | 0 | 0 | 0 | 1 | 0 | 0 | 0 | 0 | 0
| 돔 냉각 | 돔 구동 및 소음 | 방풍막 | 카메라 전자부 | 카메라 냉각/진공 | HE 냉각 부대장비 | 카메라 컴퓨터 | 카메라 UPS | 관측 컴퓨터 | KVM 및 네트워크 | Data 시스템 | 정전 | 기타 이상
| 0 | 0 | 0 | 0 | 0 | 0 | 0 | 0 | 0 | 0 | 0 | 0 | 0
기기점검사항
| 돔 셔터 소음 |  | 0 | 주경 냉각상태 |  | 0 | R2000 누수여부 |  | 0 | 주경면 CO2 청소 (주1회) |  | 0
| 돔 회전 소음 |  | 0 | 주경냉각 호스누수 |  | 0 | R2000 소음 |  | 0 | 관측 후 주경 확인 |  | 0
| 돔 셔터 sync |  | 0 | 칠러 누수 |  | 0 | 관측 전 컴퓨터실 냉방 상태 |  | 0 | 관측 후 주경냉각팬 on |  | 0
| 돔 회전 sync |  | 0 | 칠러 동작상태 |  | 0 | ICS & PC-TCS 시각동기 |  | 0 | 관측 후 컴퓨터실 냉방 상태 |  | 0
| 돔 누수 여부 |  | 0 | 카메라 냉각호스 |  | 0 | TCS Agent 연결상태 |  | 0 | ICS-DTS전송 s/w실행 |  | 0
| 돔 기타상태 |  | 0 | HE 호스누수 |  | 0 | ICS HDD 여유공간 |  | 0 | 기타상태 |  | 0
| 내외부 CCTV |  | PROG 1: 0; PROG 2: 칠러 냉각수량 (주1회); PROG 4: 0; PROG 5: 관측전 주경 냉각팬 off; PROG 7: 0
| 망원경 롤러 상태 |  | PROG 1: 0; PROG 2: R2000 냉각수량 (주1회); PROG 4: 0; PROG 5: 관측전 진공게이지 off; PROG 7: 0
기기상태 노트
AUX COM KMTNet controls focuser error
Note on B35: 코드명과 예제 S : Scrambled (ex) S_045678:M B : Bias Jump (ex) B_045678:1/15/18/32 (스트립 10개 입력가능) N : Noise (ex) N_045678:K I : Input Error (ex) I_045678 T : Tracking Error (ex) T_045678 D : Dome obscuration (ex) D_045678 E : etc. (ex) E_045678 C : Cloud Covered (ex) C_045678 O : Oscillation (ex) O_045678 S N 코드는 콜론( : )뒤에 칩이름 입력 B는 콜론( : )뒤에 스트립 숫자(1~32번) 입력(/로 구분) Bias Jump는 bias dark flat에서만 체크하고 입력 코드 연속 입력가능 (ex) S_045678-045688:M (ex) B_023456-023459:1/15/18/32 (시리얼이 연속일 경우 스트립 4개씩 입력가능) (ex) N_045678-045688:KM (ex) I_023456-023459 (ex) T_045678-045688 (ex) D_045678-045688 (ex) E_045678-045688 (ex) C_045678-045688 (ex) O_045678-045688