## Sheet1
관측정보
| 관측일 | 2016-03-03 | [7 empty] | 관측률 | 100 | 가동률 | 100
| 관측자 | 고승원 | 권민경
| 관측소 | CL
[11 empty] | 코드 | 종합날씨 | 오류
| 날씨종합 | [9 empty] | 0 | 맑음 | 정상
|  | 시각 | 시상 | 온도 | 습도 | 풍향 | 풍속 | 월령 | 종합날씨 |  | 1 | 옅은구름 | 경정비
| 시작 | 0:30 | 0.9 | 17.1 | 35 | SW | 3.1 | 38 | 0 |  | 2 | 강풍 | 중정비
| 중간 | 5:11 | 1.1 | 16.7 | 32 | S | 1.1 |  | 0 |  | 4 | 높은습도 | 고장
| 종료 | 9:40 | 1.1 | 17.7 | 31 | NE | 11.4 |  | 0 |  | 8 | 짙은구름
| 통계 | 585:10 | 1.0333 | 17.1667 | 32.6667 |  | 5.2 |  | 0 |  | 16 | 비/눈/우박
관측현황
|  | BEGIN | PROG 1 | PROG 2 | PROG 3 | PROG 4 | PROG 5 | PROG 6 | PROG 7 | PROG 8 | PROG 9 | PROG 10 | END
| 프로그램 | OBS | PROG 1: ALL; PROG 2: NEO-SN; PROG 3: NEO; PROG 4: BLG; PROG 5: ALL | OBS
| 시작시간 | 23:17 | PROG 1: 23:19; PROG 2: 23:56; PROG 3: 2:24; PROG 4: 6:31; PROG 5: 9:40 | 10:10
| 시작번호 | 57406 | PROG 1: 57407; PROG 2: 57421; PROG 3: 57485; PROG 4: 57564; PROG 5: 57622 | 57635
| 종료번호 |  | PROG 1: 57420; PROG 2: 57484; PROG 3: 57563; PROG 4: 57621; PROG 5: 57634
| 개수 |  | PROG 1: 14; PROG 2: 64; PROG 3: 79; PROG 4: 58; PROG 5: 13
| Flat | 시작 | 종료 | 필터 | 노출/레벨 |  |  | 시작 | 종료 | 필터 | 노출/레벨
|  |  |  | B | [5 empty] | I
|  | 57415 | 57417 | V | 20s/25K, 35s/27K, 50s/23K |  |  | 57630 | 57631 | R | 60s/30K, 45s/34K
` | bar: PROG 1 to PROG 10
|  | 57418 | 57420 | I | 30s/21K, 50s/24K, 60s/20K |  |  | 57632 | 57634 | B | 45s/31K, 30s/35K, 20s/35K
프로젝트별 관측시간
|  | BLG | SN | NEO | MJKIM | ECSUNG | MGLEE | HSUNG | MARIOS | SITE | DIR | 합 | ENG
| 할당시간 | 2:54 | PROG 2: 5:42; PROG 10: 8:36
| 계획시간 | 3:09 | PROG 1: 2:28; PROG 2: 4:07; PROG 10: 9:44
| 날씨불량 |  | PROG 10: 0:00
| 기기불량 |  | PROG 10: 0:00
| 영상 이상 | E_057429-057430 | PROG 2: S_057435:M; PROG 4: I_057459; PROG 6: T_057575; PROG 8: T:057589; PROG 10: T_057600
|  | E_057607-057608 | PROG 2: E_057609
Note
057429-057430 IC DEAD로 인해 이미지 손실
057459 필터 정보 입력 오류
057575 PC-TCS DISABLED로 인해 별 흐름
057589 좌표 입력 에러로 인해 별 흐름
057600 좌표 입력 에러로 인해 별 흐름
[8:50] 구름으로 인해 관측 중단
057607-057608 구름으로 인해 별 찍히지 않음
057609 미러커버 열지 않음
[9:05] 관측 재개
새벽 FLAT 구름 영향 있음
| 기기상태 |  | PROG 10: 온도단위: | ℃
| 카메라 상태 | 관측전 | 관측후 | 장비실 돔상태 | 관측전 | 관측후 | 오작동 | 횟수 | SW Version |  |  | Build
| PT30 #1 | -107.1 | -112.9 | 장비실온도 | 20.3 | 19.7 | PC-TCS Crash | 1 | ICSci | ICIMACS_v7.2 |  | KX2015-11-16:1336
| PT30 #2 | -154.3 | -155.7 | 장비실습도 (RH %) | 25 | 28 | PC-TCS Disabled | 1 | ICGui | ICIMACS_v7.2 |  | KX2015-11-16:1336
| Charcoal | -191.3 | -193.7 | PT13 gas (psi) | 13 | 13 | RA Track Error | 0 | IC- K/M/T/N | ICIMACS_v7.2 |  | KS2015-11-17:1343
| Real deal | -81.1 | -87.2 | PT30 #1 gas (psi) | 2 | 2 | Dec Oscillation | 0 | IC-G | ICIMACS_v7.3 |  | KG2016-01-13:1369
| Air in | 33.6 | 30.7 | PT30 #2 gas (psi) | 30 | 30 | IC Down | 0 | Remarks
| Air out | 28.9 | 26.4 | PT30 Sp gas (psi) | 290 | 280 | IC Dead | 1
| Glycol in | 26 | 23.7 | HE 냉각수 유량(GPM) | 2.7 | 2.8 | KVM Down | 0
| Glycol out | 27.3 | PROG 1: 24.8; PROG 2: Dry air flow(SCFH); PROG 3: 2.3; PROG 4: 2.3
| Pressure (torr) | 1.68e-05 | 1.78e-05 | 돔 온도 | 17.1 | 15.1 | 돔 냉방기 설정온도 | 10
| DMAWAIT | 500 | PROG 2: 돔 습도 (RH %); PROG 3: 29; PROG 4: 30; PROG 5: 칠러 설정온도; PROG 6: 10
기기이상
| 망원경 구동부 | 광학계 | 미러커버 | 미러냉각 | 필터 | 셔터 | 초점 | AUX 및 망원경기타 | TCC | PC-TCS | AUX computer | GPS | 망원경 UPS
| 0 | 0 | 0 | 0 | 0 | 0 | 0 | 0 | 0 | 0 | 0 | 0 | 0
| 돔 냉각 | 돔 구동 및 소음 | 방풍막 | 카메라 전자부 | 카메라 냉각/진공 | HE 냉각 부대장비 | 카메라 컴퓨터 | 카메라 UPS | 관측 컴퓨터 | KVM 및 네트워크 | Data 시스템 | 정전 | 기타 이상
| 0 | 0 | 0 | 0 | 0 | 0 | 0 | 0 | 0 | 0 | 0 | 0 | 0
기기점검사항
| 돔 셔터 소음 |  | 0 | 주경 냉각상태 |  | 0 | R2000 누수여부 |  | 0 | 주경면 CO2 청소 (주1회) |  | 0
| 돔 회전 소음 |  | 0 | 주경냉각 호스누수 |  | 0 | R2000 소음 |  | 0 | 관측 후 주경 확인 |  | 0
| 돔 셔터 sync |  | 0 | 칠러 누수 |  | 0 | 관측 전 컴퓨터실 냉방 상태 |  | 0 | 관측 후 주경냉각팬 on |  | 0
| 돔 회전 sync |  | 0 | 칠러 동작상태 |  | 0 | ICS & PC-TCS 시각동기 |  | 0 | 관측 후 컴퓨터실 냉방 상태 |  | 0
| 돔 누수 여부 |  | 0 | 카메라 냉각호스 |  | 0 | TCS Agent 연결상태 |  | 0 | ICS-DTS전송 s/w실행 |  | 0
| 돔 기타상태 |  | 0 | HE 호스누수 |  | 0 | ICS HDD 여유공간 |  | 0 | 기타상태 |  | 0
| 내외부 CCTV |  | PROG 1: 0; PROG 2: 칠러 냉각수량 (주1회); PROG 4: 0; PROG 5: 관측전 주경 냉각팬 off; PROG 7: 0
| 망원경 롤러 상태 |  | PROG 1: 0; PROG 2: R2000 냉각수량 (주1회); PROG 4: 0; PROG 5: 관측전 진공게이지 off; PROG 7: 0
기기상태 노트
Note on B35: 코드명과 예제 S : Scrambled (ex) S_045678:M B : Bias Jump (ex) B_045678:1/15/18/32 (스트립 10개 입력가능) N : Noise (ex) N_045678:K I : Input Error (ex) I_045678 T : Tracking Error (ex) T_045678 D : Dome obscuration (ex) D_045678 E : etc. (ex) E_045678 C : Cloud Covered (ex) C_045678 O : Oscillation (ex) O_045678 S N 코드는 콜론( : )뒤에 칩이름 입력 B는 콜론( : )뒤에 스트립 숫자(1~32번) 입력(/로 구분) Bias Jump는 bias dark flat에서만 체크하고 입력 코드 연속 입력가능 (ex) S_045678-045688:M (ex) B_023456-023459:1/15/18/32 (시리얼이 연속일 경우 스트립 4개씩 입력가능) (ex) N_045678-045688:KM (ex) I_023456-023459 (ex) T_045678-045688 (ex) D_045678-045688 (ex) E_045678-045688 (ex) C_045678-045688 (ex) O_045678-045688