## Sheet1
관측정보
| 관측일 | 2016-03-27 | [7 empty] | 관측률 | 97.8333 | 가동률 | 97.8333
| 관측자 | 고승원 | 권민경
| 관측소 | CL
[11 empty] | 코드 | 종합날씨 | 오류
| 날씨종합 | [9 empty] | 0 | 맑음 | 정상
|  | 시각 | 시상 | 온도 | 습도 | 풍향 | 풍속 | 월령 | 종합날씨 |  | 1 | 옅은구름 | 경정비
| 시작 | 23:06 | 1.3 | 16.2 | 24 | NNW | 9.4 | 88 | 0 |  | 2 | 강풍 | 중정비
| 중간 | 5:00 | 1 | 15.6 | 29 | NNE | 7.8 |  | 0 |  | 4 | 높은습도 | 고장
| 종료 |  | 0.9 | 14.8 | 33 | N | 8.1 |  | 0 |  | 8 | 짙은구름
| 통계 | 552:54 | 1.0667 | 15.5333 | 28.6667 |  | 8.4333 |  | 0 |  | 16 | 비/눈/우박
관측현황
|  | BEGIN | PROG 1 | PROG 2 | PROG 3 | PROG 4 | PROG 5 | PROG 6 | PROG 7 | PROG 8 | PROG 9 | PROG 10 | END
| 프로그램 | OBS | PROG 1: ALL; PROG 2: ENG-SN; PROG 3: BLG; PROG 4: ALL | OBS
| 시작시간 | 23:06 | PROG 1: 23:07; PROG 2: 23:52; PROG 3: 5:01; PROG 4: 9:52
| 시작번호 | 62365 | PROG 1: 62366; PROG 2: 62390; PROG 3: 62531; PROG 4: 62639
| 종료번호 |  | PROG 1: 62389; PROG 2: 62530; PROG 3: 62638; PROG 4: 62651
| 개수 |  | PROG 1: 24; PROG 2: 141; PROG 3: 108; PROG 4: 13
| Flat | 시작 | 종료 | 필터 | 노출/레벨 |  |  | 시작 | 종료 | 필터 | 노출/레벨
|  | 62369 | 62372 | B | 20s/26K,35s/28K,50s/28K,60s/23K |  |  | 62648 | 62651 | I | 60s/26K,45s/27K,30s/26K,20s/26K
|  |  |  | V | [5 empty] | R
` |  | 62373 | 62375 | R | 40s/25K,55s/26K,60s/19K |  |  | 62652 | 62655 | V | 30s/23K,20s/20K,20s/29K,20s/44K
|  |  |  | I | [5 empty] | B
프로젝트별 관측시간
|  | BLG | SN | NEO | MJKIM | ECSUNG | MGLEE | HSUNG | MARIOS | SITE | DIR | 합 | ENG
| 할당시간 | 4:44 | PROG 10: 4:44 | 4:39
| 계획시간 | 4:51 | PROG 1: 5:09; PROG 10: 10:00
| 날씨불량 |  | PROG 10: 0:00
| 기기불량 | 0:13 | PROG 10: 0:13
| 영상 이상 | S_062429:N | PROG 2: T_062452:KMTN; PROG 4: I_062544:KMTN; PROG 6: I_062562:KMTN; PROG 8: S_062592:N; PROG 10: I_062602:KMTN
S_062604:N
Note
[05:42] BLG 관측 도중 저고도에서 망원경 멈춤. El=31.7, Az=69.7,LHA -04:35:34.2
DEC=-31:12:36.2
[05:55] 복구완료.관측진행
062544 미러커버 닫힘, 재촬영
062562 좌표 오입력, 재촬영
062603 노출시간 오입력, 재촬영
[09:50] BLG43 - 105 까지 촬영
| 기기상태 |  | PROG 10: 온도단위: | ℃
| 카메라 상태 | 관측전 | 관측후 | 장비실 돔상태 | 관측전 | 관측후 | 오작동 | 횟수 | SW Version |  |  | Build
| PT30 #1 | -158.3 | -159.8 | 장비실온도 | 18.7 | 18.7 | PC-TCS Crash | 0 | ICSci | ICIMACS_v7.2 |  | KX2016-03-22:1280
| PT30 #2 | -161.6 | -163.2 | 장비실습도 (RH %) | 32 | 32 | PC-TCS Disabled | 0 | ICGui | ICIMACS_v7.2 |  | KX2015-12-21:1351
| Charcoal | -170.3 | -178.1 | PT13 gas (psi) | 15 | 15 | RA Track Error | 0 | IC- K/M/T/N | ICIMACS_v7.3 |  | KS2016-01-13:1370
| Real deal | -103.6 | -108.8 | PT30 #1 gas (psi) | 35 | 35 | Dec Oscillation | 0 | IC-G | ICIMACS_v7.3 |  | KG2016-01-13:1369
| Air in | 31 | 27.4 | PT30 #2 gas (psi) | 30 | 30 | IC Down | 0 | Remarks
| Air out | 26.5 | 23 | PT30 Sp gas (psi) | 280 | 280 | IC Dead | 0
| Glycol in | 23.6 | 20 | HE 냉각수 유량(GPM) | 2.9 | 2.8 | KVM Down | 0
| Glycol out | 24.8 | PROG 1: 21.2; PROG 2: Dry air flow(SCFH); PROG 3: 2; PROG 4: 2
| Pressure (torr) | 3.88e-05 | 2.3e-05 | 돔 온도 | 15.9 | 15 | 돔 냉방기 설정온도 | 10
| DMAWAIT | 500 | PROG 2: 돔 습도 (RH %); PROG 3: 20; PROG 4: 37; PROG 5: 칠러 설정온도; PROG 6: 10
기기이상
| 망원경 구동부 | 광학계 | 미러커버 | 미러냉각 | 필터 | 셔터 | 초점 | AUX 및 망원경기타 | TCC | PC-TCS | AUX computer | GPS | 망원경 UPS
| 1 | 0 | 0 | 0 | 0 | 0 | 0 | 0 | 0 | 0 | 0 | 0 | 0
| 돔 냉각 | 돔 구동 및 소음 | 방풍막 | 카메라 전자부 | 카메라 냉각/진공 | HE 냉각 부대장비 | 카메라 컴퓨터 | 카메라 UPS | 관측 컴퓨터 | KVM 및 네트워크 | Data 시스템 | 정전 | 기타 이상
| 0 | 0 | 0 | 0 | 0 | 0 | 0 | 0 | 0 | 0 | 0 | 0 | 0
기기점검사항
| 돔 셔터 소음 |  | 0 | 주경 냉각상태 |  | 0 | R2000 누수여부 |  | 0 | 주경면 CO2 청소 (주1회) |  | 1
| 돔 회전 소음 |  | 0 | 주경냉각 호스누수 |  | 0 | R2000 소음 |  | 0 | 관측 후 주경 확인 |  | 0
| 돔 셔터 sync |  | 0 | 칠러 누수 |  | 0 | 관측 전 컴퓨터실 냉방 상태 |  | 0 | 관측 후 주경냉각팬 on |  | 0
| 돔 회전 sync |  | 0 | 칠러 동작상태 |  | 0 | ICS & PC-TCS 시각동기 |  | 0 | 관측 후 컴퓨터실 냉방 상태 |  | 0
| 돔 누수 여부 |  | 0 | 카메라 냉각호스 |  | 0 | TCS Agent 연결상태 |  | 0 | ICS-DTS전송 s/w실행 |  | 0
| 돔 기타상태 |  | 0 | HE 호스누수 |  | 0 | ICS HDD 여유공간 |  | 0 | 기타상태 |  | 0
| 내외부 CCTV |  | PROG 1: 0; PROG 2: 칠러 냉각수량 (주1회); PROG 4: 1; PROG 5: 관측전 주경 냉각팬 off; PROG 7: 0
| 망원경 롤러 상태 |  | PROG 1: 0; PROG 2: R2000 냉각수량 (주1회); PROG 4: 1; PROG 5: 관측전 진공게이지 off; PROG 7: 0
기기상태 노트
Note on B35: 코드명과 예제 S : Scrambled (ex) S_045678:M B : Bias Jump (ex) B_045678:1/15/18/32 (스트립 10개 입력가능) N : Noise (ex) N_045678:K I : Input Error (ex) I_045678 T : Tracking Error (ex) T_045678 D : Dome obscuration (ex) D_045678 E : etc. (ex) E_045678 C : Cloud Covered (ex) C_045678 O : Oscillation (ex) O_045678 S N 코드는 콜론( : )뒤에 칩이름 입력 B는 콜론( : )뒤에 스트립 숫자(1~32번) 입력(/로 구분) Bias Jump는 bias dark flat에서만 체크하고 입력 코드 연속 입력가능 (ex) S_045678-045688:M (ex) B_023456-023459:1/15/18/32 (시리얼이 연속일 경우 스트립 4개씩 입력가능) (ex) N_045678-045688:KM (ex) I_023456-023459 (ex) T_045678-045688 (ex) D_045678-045688 (ex) E_045678-045688 (ex) C_045678-045688 (ex) O_045678-045688