## Sheet1
관측정보
| 관측일 | 2016-04-11 | [7 empty] | 관측률 | 53.0063 | 가동률 | 100
| 관측자 | 권민경
| 관측소 | CL
[11 empty] | 코드 | 종합날씨 | 오류
| 날씨종합 | [9 empty] | 0 | 맑음 | 정상
|  | 시각 | 시상 | 온도 | 습도 | 풍향 | 풍속 | 월령 | 종합날씨 |  | 1 | 옅은구름 | 경정비
| 시작 | 23:45 | 1.1 | 14.3 | 29 | N | 20.7 | 23.4 | 1 |  | 2 | 강풍 | 중정비
| 중간 | 5:32 | - | 13.6 | 32 | N | 24.1 |  | 1 |  | 4 | 높은습도 | 고장
| 종료 | 10:05 | 0.8 | 12.7 | 25 | N | 17.8 |  | 1 |  | 8 | 짙은구름
| 통계 | 562:20 | 0.95 | 13.5333 | 28.6667 |  | 20.8667 |  | 1 |  | 16 | 비/눈/우박
관측현황
|  | BEGIN | PROG 1 | PROG 2 | PROG 3 | PROG 4 | PROG 5 | PROG 6 | PROG 7 | PROG 8 | PROG 9 | PROG 10 | END
| 프로그램 | OBS | PROG 1: ALL; PROG 2: SN; PROG 3: BLG; PROG 4: ALL | OBS
| 시작시간 | 22:32 | PROG 1: 22:38; PROG 2: 23:35; PROG 3: 3:52; PROG 4: 10:08 | 10:37
| 시작번호 | 614 | PROG 1: 615; PROG 2: 624; PROG 3: 739; PROG 4: 783 | 798
| 종료번호 |  | PROG 1: 623; PROG 2: 738; PROG 3: 782; PROG 4: 797
| 개수 |  | PROG 1: 9; PROG 2: 115; PROG 3: 44; PROG 4: 15
| Flat | 시작 | 종료 | 필터 | 노출/레벨 |  |  | 시작 | 종료 | 필터 | 노출/레벨
|  |  |  | B | [5 empty] | I
|  |  |  | V | [5 empty] | R
` |  |  | PROG 2: R; PROG 6: 795; PROG 7: 796; PROG 8: V; PROG 9: 25s/22K, 20s/26K
|  |  |  | I | [5 empty] | B
프로젝트별 관측시간
|  | BLG | SN | NEO | MJKIM | ECSUNG | MGLEE | HSUNG | MARIOS | SITE | DIR | 합 | ENG
| 할당시간 | 5:57 | PROG 1: 3:56; PROG 10: 9:53
| 계획시간 | 6:15 | PROG 1: 4:17; PROG 10: 10:32
| 날씨불량 | 4:57 | PROG 10: 4:57
| 기기불량 |  | PROG 10: 0:00
| 영상 이상 | S_000621:N | PROG 2: I_000645; PROG 4: I_000655; PROG 6: T_000713; PROG 8: T_000714; PROG 10: T_000736
|  | C_000743-000745 | PROG 2: S_000772:M
Note
구름으로 인해 저녁 FLAT 촬영 불가
000645 필터 입력 오류
000655 필터 입력 오류
000713 PC-TCS DISABLED로 인해 별 흐름
000714 RA TRACK ERROR로 인해 별 흐름
000736 PC-TCS CRASHED로 인해 별 흐름
SN 전체적으로 구름 영향 있음
[4:33]구름으로 인해 관측중단 및 중단 / [8:50]관측 재개
| 기기상태 |  | PROG 10: 온도단위: | ℃
| 카메라 상태 | 관측전 | 관측후 | 장비실 돔상태 | 관측전 | 관측후 | 오작동 | 횟수 | SW Version |  |  | Build
| PT30 #1 | -160.9 | -160.6 | 장비실온도 | 19.5 | 19.4 | PC-TCS Crash | 1 | ICSci | ICIMACS_v7.2 |  | KX2016-03-22:1280
| PT30 #2 | -163.8 | -163.8 | 장비실습도 (RH %) | 21 | 10 | PC-TCS Disabled | 1 | ICGui | ICIMACS_v7.2 |  | KX2015-12-21:1351
| Charcoal | -193.7 | -195.1 | PT13 gas (psi) | 15 | 15 | RA Track Error | 1 | IC- K/M/T/N | ICIMACS_v7.3 |  | KS2016-01-13:1370
| Real deal | -107.8 | -109.7 | PT30 #1 gas (psi) | 35 | 35 | Dec Oscillation | 0 | IC-G | ICIMACS_v7.3 |  | KG2016-01-13:1369
| Air in | 27.6 | 24.8 | PT30 #2 gas (psi) | 30 | 30 | IC Down | 0 | Remarks
| Air out | 23.4 | 20.4 | PT30 Sp gas (psi) | 280 | 265 | IC Dead | 0
| Glycol in | 20.5 | 17.4 | HE 냉각수 유량(GPM) | 2.5 | 2.6 | KVM Down | 0
| Glycol out | 21.7 | PROG 1: 18.5; PROG 2: Dry air flow(SCFH); PROG 3: 2; PROG 4: 2
| Pressure (torr) | 1.8e-05 | 1.9e-05 | 돔 온도 | 12.8 | 12.3 | 돔 냉방기 설정온도 | 10
| DMAWAIT | 500 | PROG 2: 돔 습도 (RH %); PROG 3: 26; PROG 4: 20; PROG 5: 칠러 설정온도; PROG 6: 10
기기이상
| 망원경 구동부 | 광학계 | 미러커버 | 미러냉각 | 필터 | 셔터 | 초점 | AUX 및 망원경기타 | TCC | PC-TCS | AUX computer | GPS | 망원경 UPS
| 0 | 0 | 0 | 0 | 0 | 0 | 0 | 0 | 0 | 0 | 0 | 0 | 0
| 돔 냉각 | 돔 구동 및 소음 | 방풍막 | 카메라 전자부 | 카메라 냉각/진공 | HE 냉각 부대장비 | 카메라 컴퓨터 | 카메라 UPS | 관측 컴퓨터 | KVM 및 네트워크 | Data 시스템 | 정전 | 기타 이상
| 0 | 0 | 0 | 0 | 0 | 0 | 0 | 0 | 0 | 0 | 0 | 0 | 0
기기점검사항
| 돔 셔터 소음 |  | 0 | 주경 냉각상태 |  | 0 | R2000 누수여부 |  | 0 | 주경면 CO2 청소 (주1회) |  | 0
| 돔 회전 소음 |  | 0 | 주경냉각 호스누수 |  | 0 | R2000 소음 |  | 0 | 관측 후 주경 확인 |  | 0
| 돔 셔터 sync |  | 0 | 칠러 누수 |  | 0 | 관측 전 컴퓨터실 냉방 상태 |  | 0 | 관측 후 주경냉각팬 on |  | 0
| 돔 회전 sync |  | 0 | 칠러 동작상태 |  | 0 | ICS & PC-TCS 시각동기 |  | 0 | 관측 후 컴퓨터실 냉방 상태 |  | 0
| 돔 누수 여부 |  | 0 | 카메라 냉각호스 |  | 0 | TCS Agent 연결상태 |  | 0 | ICS-DTS전송 s/w실행 |  | 0
| 돔 기타상태 |  | 0 | HE 호스누수 |  | 0 | ICS HDD 여유공간 |  | 0 | 기타상태 |  | 0
| 내외부 CCTV |  | PROG 1: 0; PROG 2: 칠러 냉각수량 (주1회); PROG 4: 0; PROG 5: 관측전 주경 냉각팬 off; PROG 7: 0
| 망원경 롤러 상태 |  | PROG 1: 0; PROG 2: R2000 냉각수량 (주1회); PROG 4: 0; PROG 5: 관측전 진공게이지 off; PROG 7: 0
기기상태 노트
Note on B35: 코드명과 예제 S : Scrambled (ex) S_045678:M B : Bias Jump (ex) B_045678:1/15/18/32 (스트립 10개 입력가능) N : Noise (ex) N_045678:K I : Input Error (ex) I_045678 T : Tracking Error (ex) T_045678 D : Dome obscuration (ex) D_045678 E : etc. (ex) E_045678 C : Cloud Covered (ex) C_045678 O : Oscillation (ex) O_045678 S N 코드는 콜론( : )뒤에 칩이름 입력 B는 콜론( : )뒤에 스트립 숫자(1~32번) 입력(/로 구분) Bias Jump는 bias dark flat에서만 체크하고 입력 코드 연속 입력가능 (ex) S_045678-045688:M (ex) B_023456-023459:1/15/18/32 (시리얼이 연속일 경우 스트립 4개씩 입력가능) (ex) N_045678-045688:KM (ex) I_023456-023459 (ex) T_045678-045688 (ex) D_045678-045688 (ex) E_045678-045688 (ex) C_045678-045688 (ex) O_045678-045688