## Sheet1
관측정보
| 관측일 | 2016-07-06 | [7 empty] | 관측률 | 100 | 가동률 | 100
| 관측자 | 권민경 | 최정식
| 관측소 | CL
[11 empty] | 코드 | 종합날씨 | 오류
| 날씨종합 | [9 empty] | 0 | 맑음 | 정상
|  | 시각 | 시상 | 온도 | 습도 | 풍향 | 풍속 | 월령 | 종합날씨 |  | 1 | 옅은구름 | 경정비
| 시작 | 22:45 | 2.5 | 2 | 75 | NNW | 4.2 | 3 | 0 |  | 2 | 강풍 | 중정비
| 중간 | 5:00 | 1.5 | 3 | 50 | NNE | 5.3 |  | 0 |  | 4 | 높은습도 | 고장
| 종료 | 10:40 | 2 | 7.5 | 23 | NNE | 15.4 |  | 0 |  | 8 | 짙은구름
| 통계 | 563:55 | 2 | 4.1667 | 49.3333 |  | 8.3 |  | 0 |  | 16 | 비/눈/우박
관측현황
|  | BEGIN | PROG 1 | PROG 2 | PROG 3 | PROG 4 | PROG 5 | PROG 6 | PROG 7 | PROG 8 | PROG 9 | PROG 10 | END
| 프로그램 | OBS | PROG 1: ALL; PROG 2: BLG; PROG 3: ALL; PROG 4: SN; PROG 5: ALL | OBS
| 시작시간 | 20:43 | PROG 1: 21:34; PROG 2: 22:46; PROG 3: 8:10; PROG 4: 8:19; PROG 5: 10:48 | 11:32
| 시작번호 | 6654 | PROG 1: 6655; PROG 2: 6671; PROG 3: 6903; PROG 4: 6908; PROG 5: 6967 | 6981
| 종료번호 |  | PROG 1: 6670; PROG 2: 6902; PROG 3: 6907; PROG 4: 6966; PROG 5: 6980
| 개수 |  | PROG 1: 16; PROG 2: 232; PROG 3: 5; PROG 4: 59; PROG 5: 14
| Flat | 시작 | 종료 | 필터 | 노출/레벨 |  |  | 시작 | 종료 | 필터 | 노출/레벨
|  | 6664 | 6666 | B | 20s/32K, 30s/33K, 40s/31K |  |  | 6976 |  | I | 20s/29K
|  |  |  | V | / / / / / |  |  |  |  | R | / / / / /
` |  | 6667 | 6670 | R | 25s/20K, 35s/20K, 50s/21K, 60s/18K |  |  | 6678 | 6679 | V | 30s/35K, 20s/32K
|  |  |  | I | / / / / / |  |  |  |  | B | / / / / /
프로젝트별 관측시간
|  | BLG | SN | NEO | MJKIM | ECSUNG | MGLEE | HSUNG | MARIOS | SITE | DIR | 합 | ENG
| 할당시간 | 9:14 | PROG 1: 1:38; PROG 10: 10:52
| 계획시간 | 9:20 | PROG 1: 2:29; PROG 10: 11:49
| 날씨불량 |  | PROG 10: 0:00
| 기기불량 |  | PROG 10: 0:00
| 영상 이상 | E_006666 | PROG 2: I_006701-006707; PROG 4: I_006718-006719; PROG 6: S_006776:T; PROG 8: E_006782; PROG 10: T_006793
|  | T_006805 | PROG 2: T_006811; PROG 4: E_006823; PROG 6: T_006842; PROG 8: E_006877; PROG 10: S_006889:M
|  | S_006936:M | PROG 2: S_006943:N
Note
006666 노출시간값 잘못 입력됨 실제 노출값은 40s
006701-006707 초점값 입력 오류, 재촬영 006708-006714
006718-006719 필터 입력 오류, 재촬영 006720-006721
006782 control system 오류, 재촬영 006783
006793 PC-TCS CRASHED로 인해 별 흐름, 재촬영 006794
006805 PC-TCS CRASHED로 인해 별 흐름, 재촬영 006806
006811 좌표 입력 오류로 별 흐름, 재촬영 006812
006823 용량 부족으로 인해 이미지 손실, 재촬영 006825
006842 PC-TCS DISABLED로 인해 별 흐름, 재촬영 006843
006877 헤더정보 입력 정보 누락, 재촬영 006880
시상값은 날씨 홈페이지에 나온 값임, 관측값 아님./
| 기기상태 |  | PROG 10: 온도단위: | ℃
| 카메라 상태 | 관측전 | 관측후 | 장비실 돔상태 | 관측전 | 관측후 | 오작동 | 횟수 | SW Version |  |  | Build
| PT30 #1 | -161.2 | -164 | 장비실온도 | 21 | 21 | PC-TCS Crash | 3 | ICSci | v7.2 |  | KX2016-03-13:1381
| PT30 #2 | -164.3 | -166.8 | 장비실습도 (RH %) | 20 | 17 | PC-TCS Disabled | 2 | ICGui | v7.2 |  | KX2016-03-13:1381
| Charcoal | -193.6 | -195.6 | PT13 gas (psi) | 10 | 10 | RA Track Error | 0 | IC- K/M/T/N | v7.3 |  | KS2016-01-13:1370
| Real deal | -110.1 | -116.2 | PT30 #1 gas (psi) | 35 | 35 | Dec Oscillation | 0 | IC-G | v7.3 |  | KG2016-01-13:1369
| Air in | 23.3 | 18.9 | PT30 #2 gas (psi) | 30 | 33 | IC Down | 0 | Remarks
| Air out | 19 | 14.8 | PT30 Sp gas (psi) | 270 | 270 | IC Dead | 0
| Glycol in | 16.4 | 12 | HE 냉각수 유량(GPM) | 3.3 | 3.4 | KVM Down | 0
| Glycol out | 17.4 | PROG 1: 13.1; PROG 2: Dry air flow(SCFH); PROG 3: -; PROG 4: -
| Pressure (torr) | 2.01e-05 | 2.19e-05 | 돔 온도 | 7.9 | 6.6 | 돔 냉방기 설정온도 | 10
| DMAWAIT | 500 | PROG 2: 돔 습도 (RH %); PROG 3: 57; PROG 4: 23; PROG 5: 칠러 설정온도; PROG 6: 10
기기이상
| 망원경 구동부 | 광학계 | 미러커버 | 미러냉각 | 필터 | 셔터 | 초점 | AUX 및 망원경기타 | TCC | PC-TCS | AUX computer | GPS | 망원경 UPS
| 0 | 0 | 0 | 0 | 0 | 0 | 0 | 0 | 0 | 0 | 0 | 0 | 0
| 돔 냉각 | 돔 구동 및 소음 | 방풍막 | 카메라 전자부 | 카메라 냉각/진공 | HE 냉각 부대장비 | 카메라 컴퓨터 | 카메라 UPS | 관측 컴퓨터 | KVM 및 네트워크 | Data 시스템 | 정전 | 기타 이상
| 0 | 0 | 0 | 0 | 0 | 0 | 0 | 0 | 0 | 0 | 0 | 0 | 0
기기점검사항
| 돔 셔터 소음 |  | 0 | 주경 냉각상태 |  | 0 | R2000 누수여부 |  | 0 | 주경면 CO2 청소 (주1회) |  | 0
| 돔 회전 소음 |  | 0 | 주경냉각 호스누수 |  | 0 | R2000 소음 |  | 0 | 관측 후 주경 확인 |  | 0
| 돔 셔터 sync |  | 0 | 칠러 누수 |  | 0 | 관측 전 컴퓨터실 냉방 상태 |  | 0 | 관측 후 주경냉각팬 on |  | 0
| 돔 회전 sync |  | 0 | 칠러 동작상태 |  | 0 | ICS & PC-TCS 시각동기 |  | 0 | 관측 후 컴퓨터실 냉방 상태 |  | 0
| 돔 누수 여부 |  | 0 | 카메라 냉각호스 |  | 0 | TCS Agent 연결상태 |  | 0 | ICS-DTS전송 s/w실행 |  | 0
| 돔 기타상태 |  | 0 | HE 호스누수 |  | 0 | ICS HDD 여유공간 |  | 0 | 기타상태 |  | 1
| 내외부 CCTV |  | PROG 1: 0; PROG 2: 칠러 냉각수량 (주1회); PROG 4: 0; PROG 5: 관측전 주경 냉각팬 off; PROG 7: 0
| 망원경 롤러 상태 |  | PROG 1: 0; PROG 2: R2000 냉각수량 (주1회); PROG 4: 0; PROG 5: 관측전 진공게이지 off; PROG 7: 0
기기상태 노트
장비실 DRY AIR FLOW(SCFH) 고장
Note on B35: 코드명과 예제 S : Scrambled (ex) S_045678:M B : Bias Jump (ex) B_045678:1/15/18/32 (스트립 10개 입력가능) N : Noise (ex) N_045678:K I : Input Error (ex) I_045678 T : Tracking Error (ex) T_045678 D : Dome obscuration (ex) D_045678 E : etc. (ex) E_045678 C : Cloud Covered (ex) C_045678 O : Oscillation (ex) O_045678 S N 코드는 콜론( : )뒤에 칩이름 입력 B는 콜론( : )뒤에 스트립 숫자(1~32번) 입력(/로 구분) Bias Jump는 bias dark flat에서만 체크하고 입력 코드 연속 입력가능 (ex) S_045678-045688:M (ex) B_023456-023459:1/15/18/32 (시리얼이 연속일 경우 스트립 4개씩 입력가능) (ex) N_045678-045688:KM (ex) I_023456-023459 (ex) T_045678-045688 (ex) D_045678-045688 (ex) E_045678-045688 (ex) C_045678-045688 (ex) O_045678-045688