## Sheet1
관측정보
| 관측일 | 2016-08-09 | [7 empty] | 관측률 | 100 | 가동률 | 100
| 관측자 | 고승원 | 권민경
| 관측소 | CL
[11 empty] | 코드 | 종합날씨 | 오류
| 날씨종합 | [9 empty] | 0 | 맑음 | 정상
|  | 시각 | 시상 | 온도 | 습도 | 풍향 | 풍속 | 월령 | 종합날씨 |  | 1 | 옅은구름 | 경정비
| 시작 | 23:05 | 1.1 | 12.5 | 23 | N | 2.9 | 34 | 0 |  | 2 | 강풍 | 중정비
| 중간 | 5:10 | 0.9 | 11.9 | 24 | E | 3 |  | 0 |  | 4 | 높은습도 | 고장
| 종료 | 10:30 | 1.4 | 12.1 | 21 | SE | 5 |  | 0 |  | 8 | 짙은구름
| 통계 | 563:25 | 1.1333 | 12.1667 | 22.6667 |  | 3.6333 |  | 0 |  | 16 | 비/눈/우박
관측현황
|  | BEGIN | PROG 1 | PROG 2 | PROG 3 | PROG 4 | PROG 5 | PROG 6 | PROG 7 | PROG 8 | PROG 9 | PROG 10 | END
| 프로그램 | OBS | PROG 1: ALL; PROG 2: BLG; PROG 3: ALL; PROG 4: SN; PROG 5: ALL | OBS
| 시작시간 | 22:08 | PROG 1: 22:09; PROG 2: 23:00; PROG 3: 6:18; PROG 4: 6:27; PROG 5: 10:24 | 10:56
| 시작번호 | 14070 | PROG 1: 14071; PROG 2: 14087; PROG 3: 14272; PROG 4: 14277; PROG 5: 14379 | 14393
| 종료번호 |  | PROG 1: 14086; PROG 2: 14271; PROG 3: 14276; PROG 4: 14378; PROG 5: 14392
| 개수 |  | PROG 1: 16; PROG 2: 185; PROG 3: 5; PROG 4: 102; PROG 5: 14
| Flat | 시작 | 종료 | 필터 | 노출/레벨 |  |  | 시작 | 종료 | 필터 | 노출/레벨
|  | 14080 | 14082 | B | 20s/30K, 30s/31K, 40s/28K |  |  | 14387 | 14389 | I | 60s/24K, 45s/28K, 30s/28K
|  |  |  | V | [5 empty] | R
` |  | 14083 | 14085 | R | 30s/29K, 40s/27K, 55s/25K |  |  | 14390 | 14392 | V | 50s/26K, 35s/29K, 20s/27K
|  |  |  | I | [5 empty] | B
프로젝트별 관측시간
|  | BLG | SN | NEO | MJKIM | ECSUNG | MGLEE | HSUNG | MARIOS | SITE | DIR | 합 | ENG
| 할당시간 | 6:50 | PROG 1: 3:34; PROG 10: 10:24
| 계획시간 | 7:15 | PROG 1: 3:57; PROG 10: 11:12
| 날씨불량 |  | PROG 10: 0:00
| 기기불량 |  | PROG 10: 0:00
| 영상 이상 | S_014075:T | PROG 2: S_014081:N; PROG 4: E_014122-014123; PROG 6: T_014149; PROG 8: E_014177-014178; PROG 10: I_014186
|  | S_014195:T | PROG 2: S_014233:M; PROG 4: S_014248:T; PROG 6: E_014363; PROG 8: T_014364
Note
SITE SEEING 1.12/1.06/1.43
[00:31] 014122-014123 T.IC CRASHED로 인해 T-chip영상 저장 안됨, 재촬영 014124-014125
014149 PC-TCS CRASHED로 인해 별 흐름
[02:43] 014177-014178 N.IC CRASHED로 인해 N-chip영상 저장 안됨, 재촬영 014179-014180
014186 오브젝트 이름 입력 오류, BLG20→BLG43
BLG17 192번까지 관측함
014363 타겟 근처에 빛 현상, 재촬영 014366
014364 PC-TCS DISABLED로 인해 별 흐름
| 기기상태 |  | PROG 10: 온도단위: | ℃
| 카메라 상태 | 관측전 | 관측후 | 장비실 돔상태 | 관측전 | 관측후 | 오작동 | 횟수 | SW Version |  |  | Build
| PT30 #1 | -161.8 | -162.3 | 장비실온도 | 20.4 | 20.3 | PC-TCS Crash | 2 | ICSci | v7.2 |  | KX2016-03-23:1381
| PT30 #2 | -164.7 | -165.3 | 장비실습도 (RH %) | 10 | 17 | PC-TCS Disabled | 1 | ICGui | v7.2 |  | KX2016-03-23:1381
| Charcoal | -193.4 | -194.5 | PT13 gas (psi) | 10 | 10 | RA Track Error | 0 | IC- K/M/T/N | v7.3 |  | KS2016-01-13:1370
| Real deal | -109.7 | -112.8 | PT30 #1 gas (psi) | 35 | 35 | Dec Oscillation | 0 | IC-G | v7.3 |  | KG2016-01-13:1369
| Air in | 28.5 | 23.6 | PT30 #2 gas (psi) | 30 | 30 | IC Down | 0 | Remarks
| Air out | 24.3 | 19.1 | PT30 Sp gas (psi) | 275 | 275 | IC Dead | 2
| Glycol in | 21.4 | 16 | HE 냉각수 유량(GPM) | 2.8 | 2.9 | KVM Down | 0
| Glycol out | 22.6 | PROG 1: 17.2; PROG 2: Dry air flow(SCFH); PROG 3: -; PROG 4: -
| Pressure (torr) | 2.07e-05 | 2.15e-05 | 돔 온도 | 13.5 | 9.8 | 돔 냉방기 설정온도 | 10
| DMAWAIT | 500 | PROG 2: 돔 습도 (RH %); PROG 3: 23; PROG 4: 19; PROG 5: 칠러 설정온도; PROG 6: 10
기기이상
| 망원경 구동부 | 광학계 | 미러커버 | 미러냉각 | 필터 | 셔터 | 초점 | AUX 및 망원경기타 | TCC | PC-TCS | AUX computer | GPS | 망원경 UPS
| 0 | 0 | 0 | 0 | 0 | 0 | 0 | 0 | 0 | 0 | 0 | 0 | 0
| 돔 냉각 | 돔 구동 및 소음 | 방풍막 | 카메라 전자부 | 카메라 냉각/진공 | HE 냉각 부대장비 | 카메라 컴퓨터 | 카메라 UPS | 관측 컴퓨터 | KVM 및 네트워크 | Data 시스템 | 정전 | 기타 이상
| 0 | 0 | 0 | 0 | 0 | 0 | 1 | 0 | 0 | 0 | 0 | 0 | 0
기기점검사항
| 돔 셔터 소음 |  | 0 | 주경 냉각상태 |  | 0 | R2000 누수여부 |  | 0 | 주경면 CO2 청소 (주1회) |  | 0
| 돔 회전 소음 |  | 0 | 주경냉각 호스누수 |  | 0 | R2000 소음 |  | 0 | 관측 후 주경 확인 |  | 0
| 돔 셔터 sync |  | 0 | 칠러 누수 |  | 0 | 관측 전 컴퓨터실 냉방 상태 |  | 0 | 관측 후 주경냉각팬 on |  | 0
| 돔 회전 sync |  | 0 | 칠러 동작상태 |  | 0 | ICS & PC-TCS 시각동기 |  | 0 | 관측 후 컴퓨터실 냉방 상태 |  | 0
| 돔 누수 여부 |  | 0 | 카메라 냉각호스 |  | 0 | TCS Agent 연결상태 |  | 0 | ICS-DTS전송 s/w실행 |  | 0
| 돔 기타상태 |  | 0 | HE 호스누수 |  | 0 | ICS HDD 여유공간 |  | 0 | 기타상태 |  | 1
| 내외부 CCTV |  | PROG 1: 0; PROG 2: 칠러 냉각수량 (주1회); PROG 4: 0; PROG 5: 관측전 주경 냉각팬 off; PROG 7: 0
| 망원경 롤러 상태 |  | PROG 1: 0; PROG 2: R2000 냉각수량 (주1회); PROG 4: 0; PROG 5: 관측전 진공게이지 off; PROG 7: 0
기기상태 노트
장비실 DRY AIR FLOW(SCFH) 고장
Note on B35: 코드명과 예제 S : Scrambled (ex) S_045678:M B : Bias Jump (ex) B_045678:1/15/18/32 (스트립 10개 입력가능) N : Noise (ex) N_045678:K I : Input Error (ex) I_045678 T : Tracking Error (ex) T_045678 D : Dome obscuration (ex) D_045678 E : etc. (ex) E_045678 C : Cloud Covered (ex) C_045678 O : Oscillation (ex) O_045678 S N 코드는 콜론( : )뒤에 칩이름 입력 B는 콜론( : )뒤에 스트립 숫자(1~32번) 입력(/로 구분) Bias Jump는 bias dark flat에서만 체크하고 입력 코드 연속 입력가능 (ex) S_045678-045688:M (ex) B_023456-023459:1/15/18/32 (시리얼이 연속일 경우 스트립 4개씩 입력가능) (ex) N_045678-045688:KM (ex) I_023456-023459 (ex) T_045678-045688 (ex) D_045678-045688 (ex) E_045678-045688 (ex) C_045678-045688 (ex) O_045678-045688