## Sheet1
관측정보
| 관측일 | 2016-09-28 | [7 empty] | 관측률 | 94.2708 | 가동률 | 94.2708
| 관측자 | 고승원 | 김동흔
| 관측소 | CL
[11 empty] | 코드 | 종합날씨 | 오류
| 날씨종합 | [9 empty] | 0 | 맑음 | 정상
|  | 시각 | 시상 | 온도 | 습도 | 풍향 | 풍속 | 월령 | 종합날씨 |  | 1 | 옅은구름 | 경정비
| 시작 | 23:22 | 0.9 | 17.3 | 16 | N | 5.3 | 7 | 1 |  | 2 | 강풍 | 중정비
| 중간 | 4:00 | 1.1 | 16.1 | 21 | NE | 14.1 |  | 0 |  | 4 | 높은습도 | 고장
| 종료 | 9:24 | 1.2 | 14.2 | 24 | NE | 20.6 |  | 1 |  | 8 | 짙은구름
| 통계 | 562:02 | 1.0667 | 15.8667 | 20.3333 |  | 13.3333 |  | 0.66667 |  | 16 | 비/눈/우박
관측현황
|  | BEGIN | PROG 1 | PROG 2 | PROG 3 | PROG 4 | PROG 5 | PROG 6 | PROG 7 | PROG 8 | PROG 9 | PROG 10 | END
| 프로그램 | OBS | ALL | BLG | ALL | DIR-SN | DIR | ALL |  |  |  |  | OBS
| 시작시간 | 22:41 | 22:42 | 23:22 | 2:46 | 2:52 | 5:10 | 9:24 |  |  |  |  | 9:58
| 시작번호 | 27684 | 27685 | 27693 | 27786 | 27791 | 27836 | 27913 |  |  |  |  | 27928
| 종료번호 |  | 27692 | 27785 | 27790 | 27835 | 27912 | 27927
| 개수 |  | 8 | 93 | 5 | 45 | 77 | 15
| Flat | 시작 | 종료 | 필터 | 노출/레벨 |  |  | 시작 | 종료 | 필터 | 노출/레벨
|  |  |  | B |  |  |  | 27924 | 27927 | I | 60s/26K,45s/28K,30s/29K,20s/30K
|  |  |  | V | [5 empty] | R
` |  |  | PROG 2: R; PROG 6: 27928; PROG 7: 27929; PROG 8: V; PROG 9: 30s/37K,20s/39K
|  |  |  | I | [5 empty] | B
프로젝트별 관측시간
|  | BLG | SN | NEO | MJKIM | ECSUNG | MGLEE | HSUNG | MARIOS | SITE | DIR | 합 | ENG
| 할당시간 | 3:07 | PROG 9: 5:54; PROG 10: 9:01
| 계획시간 | 3:22 | PROG 1: 2:00; PROG 9: 4:14; PROG 10: 9:36
| 날씨불량 |  | PROG 10: 0:00
| 기기불량 |  | PROG 9: 0:33; PROG 10: 0:33
| 영상 이상 | S_027711:T | PROG 2: S_027760:T; PROG 4: T_027862
Note
Site Seeing 0.87/ 1.10 / 0.61
옅은 구름의 영향으로 플랫 촬영불가.
UT04:37 관측 진행도중, 돔이 움익이지 않아 관측중단.
UT05:10 관측진행
LMC 관측 시작 이후 1시간동안, offset 계산 잘못으로, 포인팅 정확하지 않음.
| 기기상태 |  | PROG 10: 온도단위: | ℃
| 카메라 상태 | 관측전 | 관측후 | 장비실 돔상태 | 관측전 | 관측후 | 오작동 | 횟수 | SW Version |  |  | Build
| PT30 #1 | -162.2 | -164.5 | 장비실온도 | 23.7 | 20.6 | PC-TCS Crash | 1 | ICSci | v7.2 |  | KX2016-03-23:1381
| PT30 #2 | -164.8 | -166.5 | 장비실습도 (RH %) | 22 | 10 | PC-TCS Disabled | 0 | ICGui | v7.2 |  | KX2016-03-23:1381
| Charcoal | -191.9 | -194.6 | PT13 gas (psi) | 10 | 10 | RA Track Error | 0 | IC- K/M/T/N | v7.3 |  | KS2016-01-13:1380
| Real deal | -103.4 | -111.6 | PT30 #1 gas (psi) | 10 | 10 | Dec Oscillation | 0 | IC-G | v7.3 |  | KG2016-01-13:1379
| Air in | 31.2 | 26.2 | PT30 #2 gas (psi) | 25 | 25 | IC Down | 0 | Remarks
| Air out | 26.6 | 21.8 | PT30 Sp gas (psi) | 280 | 280 | IC Dead | 1
| Glycol in | 23.6 | 20.1 | HE 냉각수 유량(GPM) | 2.5 | 2.5 | KVM Down | 0
| Glycol out | 24.8 | PROG 1: 18.9; PROG 2: Dry air flow(SCFH); PROG 3: -; PROG 4: -
| Pressure (torr) | 2.45e-05 | 2.41e-05 | 돔 온도 | 16.1 | 14.6 | 돔 냉방기 설정온도 | 10
| DMAWAIT | 500 | PROG 2: 돔 습도 (RH %); PROG 3: 19; PROG 4: 23; PROG 5: 칠러 설정온도; PROG 6: 8
기기이상
| 망원경 구동부 | 광학계 | 미러커버 | 미러냉각 | 필터 | 셔터 | 초점 | AUX 및 망원경기타 | TCC | PC-TCS | AUX computer | GPS | 망원경 UPS
| 0 | 0 | 0 | 0 | 0 | 0 | 0 | 0 | 0 | 0 | 0 | 0 | 0
| 돔 냉각 | 돔 구동 및 소음 | 방풍막 | 카메라 전자부 | 카메라 냉각/진공 | HE 냉각 부대장비 | 카메라 컴퓨터 | 카메라 UPS | 관측 컴퓨터 | KVM 및 네트워크 | Data 시스템 | 정전 | 기타 이상
| 0 | 0 | 0 | 0 | 0 | 0 | 1 | 0 | 0 | 0 | 0 | 0 | 0
기기점검사항
| 돔 셔터 소음 |  | 0 | 주경 냉각상태 |  | 0 | R2000 누수여부 |  | 0 | 주경면 CO2 청소 (주1회) |  | 0
| 돔 회전 소음 |  | 0 | 주경냉각 호스누수 |  | 0 | R2000 소음 |  | 0 | 관측 후 주경 확인 |  | 0
| 돔 셔터 sync |  | 0 | 칠러 누수 |  | 0 | 관측 전 컴퓨터실 냉방 상태 |  | 0 | 관측 후 주경냉각팬 on |  | 0
| 돔 회전 sync |  | 0 | 칠러 동작상태 |  | 0 | ICS & PC-TCS 시각동기 |  | 0 | 관측 후 컴퓨터실 냉방 상태 |  | 0
| 돔 누수 여부 |  | 0 | 카메라 냉각호스 |  | 0 | TCS Agent 연결상태 |  | 0 | ICS-DTS전송 s/w실행 |  | 0
| 돔 기타상태 |  | 0 | HE 호스누수 |  | 0 | ICS HDD 여유공간 |  | 0 | 기타상태 |  | 1
| 내외부 CCTV |  | PROG 1: 0; PROG 2: 칠러 냉각수량 (주1회); PROG 4: 0; PROG 5: 관측전 주경 냉각팬 off; PROG 7: 0
| 망원경 롤러 상태 |  | PROG 1: 0; PROG 2: R2000 냉각수량 (주1회); PROG 4: 0; PROG 5: 관측전 진공게이지 off; PROG 7: 0
기기상태 노트
dry-air flow 고장
Note on B35: 코드명과 예제 S : Scrambled (ex) S_045678:M B : Bias Jump (ex) B_045678:1/15/18/32 (스트립 10개 입력가능) N : Noise (ex) N_045678:K I : Input Error (ex) I_045678 T : Tracking Error (ex) T_045678 D : Dome obscuration (ex) D_045678 E : etc. (ex) E_045678 C : Cloud Covered (ex) C_045678 O : Oscillation (ex) O_045678 S N 코드는 콜론( : )뒤에 칩이름 입력 B는 콜론( : )뒤에 스트립 숫자(1~32번) 입력(/로 구분) Bias Jump는 bias dark flat에서만 체크하고 입력 코드 연속 입력가능 (ex) S_045678-045688:M (ex) B_023456-023459:1/15/18/32 (시리얼이 연속일 경우 스트립 4개씩 입력가능) (ex) N_045678-045688:KM (ex) I_023456-023459 (ex) T_045678-045688 (ex) D_045678-045688 (ex) E_045678-045688 (ex) C_045678-045688 (ex) O_045678-045688